## FINAL
Приложение № 1.1
к Договору №_______________ от ___________
Спецификация оборудования. АЭС Куданкулам. Энергоблок №4
Item No. | Item No as per Contract with NPCIL | Item No Specification of AEP (SSO number) | Code as per KKS, MCS | Name of the equipment | Type, grade, model, code, technical characteristic | No. of TU, drawing, specifications etc. | Safety class/ group/ category of seismic resistance | Quality assurance category | Material | Unit of measurement | Quantity | Mass (kg) |  | Climatic design and category of placement | Conditions of storage | Location (elevation) | Delivery date in month (from the date of conclusion of the Contract) | Price for payment
[12 empty] | Per unit | Total | Type of atmosphere | Type of atmosphere |  |  | Per unit | Total
№ позиции | № Позиции по контракту с ИКАЭЛ | № п/п по спецификации АЭП (номер по СЗС) | Код по KKS, MCS | Наименование оборудования | Тип, марка, модель, шифр, техническая характеристика | № ТУ, чертежа, технических требований и др. | Класс безопасности/ Группа/ Категория сейсмостойкости | Категория обеспечения качества | Материал | Единица измерения | Количество | Масса (кг) |  | Климатическое исполнение и категория размещения | Условия хранения | Место установки | Срок поставки в месяцах (с даты заключения Договора) | Цена
[12 empty] | Единицы | Общая | Тип атмосферы | Тип атмосферы |  |  | Ед. | Общая
1a |  | 1 | 2 | 3 | 4 | 5 | 6 | 7 | 8 | 9 | 10 | 11 | 12 | 13 | 14 | 15 | 16 | 17 | 18
1 | 369 | 1.4.1 | 40FAK51AP001 | Storage pool drainage pump / Дренажный насос бассейна выдержки | БЭН 16-35ВQ=16 м3/ч Н=0,35 МПа | По типу 91К1-02-002-ИТТ On the basis of 91К1-02-002-IТТ R01.KK.1 UJA.FAK51AP001.SR.TT.WD001 / R01.KK.1UJA.FAK51AP001.SR.TT.WD001 | 4-/ III | QNC | ss / - | set к-т | 1 | 200 | 200 | ТВ4/III | 6/III | UJA-Реакторное здание/Внутренний контайнмент +12,500 | 2016-10-24 | 0 | 0