## Локальная смета
Приложение №1 заявке № 175/2 "16" апреля 2013 г.
УТВЕРЖДАЮ:
Генеральный директор ЗАО "Далур"
_________________А.А. Дементьев
"____" _______________2013 г.
ЗАО "Далур"
(наименование стройки)
ЛОКАЛЬНЫЙ СМЕТНЫЙ РАСЧЕТ № 1-04/2013
(локальная смета)
| на | Внутриплощадочные сети водопровода, канализации, отопления на ЦПП инв № 000002806. Текущий ремонт
Основание:
|  | Сметная стоимость строительных работ _______________________________________________________________________________________________ |  |  | ___________________________474721,08 |  | руб.
|  | Средства на оплату труда _______________________________________________________________________________________________ |  |  | ___________________________12069 |  | руб.
|  | Сметная трудоемкость _______________________________________________________________________________________________ |  |  | _______________________________________________________________________________________________1194,56 |  | чел.час
Составлен(а) в текущих (прогнозных) ценах по состоянию на 1 кв. 2013г
№ пп | Обосно- вание | Наименование работ и затрат | Ед. изм. | Кол. | Стоимость единицы, руб. |  |  | Обоснова-ние, индекс | Общая стоимость, руб. |  |  |  | Затр.тр.раб-х не занятых обслуж.машин
[5 empty] | Всего | Экспл. маш. | Мат-ы |  | Всего | в т.ч. оплата труда | Экспл. маш. | Мат-ы | Обслуж-х машины
[5 empty] | оплата труда | в т.ч. оплата труда |  |  |  |  | в т.ч. оплата труда |  | на ед-цу | всего
1 | 2 | 3 | 4 | 5 | 6 | 7 | 8 | 9 | 10 | 11 | 12 | 13 | 14 | 15
Теплоснабжение
Раздел 1. Теплофикационная камера ТК 1 10*3,5
1 | ФЕР09-04-002-01 Пр. Минрегион от 17.11.08 № 253 | Демонтаж кровельного покрытия: из профилированного листа при высоте здания до 25 м | 100 м2 покрытия | 0.35 | 553.55 | 336.36 |  |  | 194 | 76 | 118 |  | 24.85 | 8.7
[5 empty] | 217.19 | 26.2 |  |  |  |  | 9 |  | 1.827 | 0.64
2 | ФЕР09-04-002-01 Пр. Минрегион от 17.11.08 № 253 | Монтаж кровельного покрытия: из профилированного листа при высоте здания до 25 м | 100 м2 покрытия | 0.35 | 944.74 | 480.51 | 153.96 |  | 331 | 109 | 168 | 54 | 35.5 | 12.43
[5 empty] | 310.27 | 37.43 |  |  |  |  | 13 |  | 2.61 | 0.91
3 | ФССЦ-101-4575 И1-Пр. Минрегион от 03.08.10 №359 | Профнастил оцинкованный с покрытием полиэстер Н60-845-0,7 | м2 | 40 | 93.55 |  | 93.55 |  | 3742 |  |  | 3742
4 | ФЕР09-04-006-02 Пр. Минрегион от 17.11.08 № 253 | Демонтаж ограждающих конструкций стен: из профилированного листа при высоте здания до 30 м | 100 м2 | 0.27 | 2804.24 | 2004.46 | 35.87 |  | 757 | 206 | 541 | 10 | 84.224 | 22.74
[5 empty] | 763.91 | 179.48 |  |  |  |  | 48 |  | 13.12 | 3.54
5 | ФЕР09-04-006-02 Пр. Минрегион от 17.11.08 № 253 | Монтаж ограждающих конструкций стен: из профилированного листа при высоте здания до 30 м | 100 м2 | 0.54 | 3761.3 | 2505.58 | 300.83 |  | 2031 | 516 | 1353 | 162 | 105.28 | 56.85
[5 empty] | 954.89 | 224.35 |  |  |  |  | 121 |  | 16.4 | 8.86
6 | ФССЦ-101-4562 И1-Пр. Минрегион от 03.08.10 №359 | Профнастил оцинкованный с покрытием полиэстер C8-1150-0,5 | м2 | 62 | 57.1 |  | 57.1 |  | 3540 |  |  | 3540
7 | ФЕР09-03-014-01 Пр. Минрегион от 17.11.08 № 253 | Монтаж связей и распорок из одиночных и парных уголков, гнутосварных профилей для пролетов: до 24 м при высоте здания до 25 м | 1 т конструкций | 0.296 | 1262.6 | 477.18 | 232.35 |  | 374 | 164 | 141 | 69 | 63.28 | 18.73
[5 empty] | 553.07 | 51.76 |  |  |  |  | 15 |  | 3.82 | 1.13
8 | ФССЦ-201-0755 Пр. Минрегион от 28.07.09 № 308 | Отдельные конструктивные элементы зданий и сооружений с преобладанием горячекатаных профилей, средняя масса сборочной единицы до 0,1 т | т | 0.296 | 8060 |  | 8060 |  | 2386 |  |  | 2386
9 | ФЕР09-04-013-01 И4-Пр. Минрегион от 13.07.11 №339 | Установка дверей однопольных глухих | 1 м2 проема | 1.2 | 91.99 | 10.2 | 60.66 |  | 110 | 25 | 12 | 73 | 2.07 | 2.48
21.13
10 | ФССЦ-101-1895 Пр. Минрегион от 28.07.09 № 308 | Дверь металлическая | т | 0.032 | 7932.6 |  | 7932.6 |  | 254 |  |  | 254
11 | ФЕРр56-12-1 Пр. Минрегион от 13.10.08 № 207 | Смена дверных приборов: петли | 100 шт. приборов | 0.02 | 2321.17 |  | 1471.58 |  | 46 | 17 |  | 29 | 99.6 | 1.99
849.59
Раздел 2. теплофикационная намера ТК 3 (2+3,5)*5,75
12 | ФЕР09-04-002-01 Пр. Минрегион от 17.11.08 № 253 | Демонтаж кровельного покрытия: из профилированного листа при высоте здания до 25 м | 100 м2 покрытия | 0.135 | 553.55 | 336.36 |  |  | 75 | 29 | 46 |  | 24.85 | 3.35
[5 empty] | 217.19 | 26.2 |  |  |  |  | 4 |  | 1.827 | 0.25
13 | ФЕР09-04-002-01 Пр. Минрегион от 17.11.08 № 253 | Монтаж кровельного покрытия: из профилированного листа при высоте здания до 25 м | 100 м2 покрытия | 0.135 | 944.74 | 480.51 | 153.96 |  | 128 | 42 | 65 | 21 | 35.5 | 4.79
[5 empty] | 310.27 | 37.43 |  |  |  |  | 5 |  | 2.61 | 0.35
14 | ФССЦ-101-4575 И1-Пр. Минрегион от 03.08.10 №359 | Профнастил оцинкованный с покрытием полиэстер Н60-845-0,7 | м2 | 15.5 | 93.55 |  | 93.55 |  | 1450 |  |  | 1450
15 | ФЕР09-04-006-02 Пр. Минрегион от 17.11.08 № 253 | Демонтаж ограждающих конструкций стен: из профилированного листа при высоте здания до 30 м | 100 м2 | 0.18 | 2804.24 | 2004.46 | 35.87 |  | 505 | 138 | 361 | 6 | 84.224 | 15.16
[5 empty] | 763.91 | 179.48 |  |  |  |  | 32 |  | 13.12 | 2.36
16 | ФЕР09-04-006-02 Пр. Минрегион от 17.11.08 № 253 | Монтаж ограждающих конструкций стен: из профилированного листа при высоте здания до 30 м | 100 м2 | 0.35 | 3761.3 | 2505.58 | 300.83 |  | 1316 | 334 | 877 | 105 | 105.28 | 36.85
[5 empty] | 954.89 | 224.35 |  |  |  |  | 79 |  | 16.4 | 5.74
17 | ФССЦ-101-4562 И1-Пр. Минрегион от 03.08.10 №359 | Профнастил оцинкованный с покрытием полиэстер C8-1150-0,5 | м2 | 40 | 57.1 |  | 57.1 |  | 2284 |  |  | 2284
18 | ФЕР09-03-014-01 Пр. Минрегион от 17.11.08 № 253 | Монтаж связей и распорок из одиночных и парных уголков, гнутосварных профилей для пролетов: до 24 м при высоте здания до 25 м | 1 т конструкций | 0.16 | 1262.6 | 477.18 | 232.35 |  | 202 | 88 | 76 | 38 | 63.28 | 10.12
[5 empty] | 553.07 | 51.76 |  |  |  |  | 8 |  | 3.82 | 0.61
19 | ФССЦ-201-0755 Пр. Минрегион от 28.07.09 № 308 | Отдельные конструктивные элементы зданий и сооружений с преобладанием горячекатаных профилей, средняя масса сборочной единицы до 0,1 т | т | 0.16 | 8060 |  | 8060 |  | 1290 |  |  | 1290
20 | ФЕР09-04-013-01 И4-Пр. Минрегион от 13.07.11 №339 | Установка дверей: однопольных глухих | 1 м2 проема | 1.2 | 91.99 | 10.2 | 60.66 |  | 110 | 25 | 12 | 73 | 2.07 | 2.48
21.13
21 | ФССЦ-101-1895 Пр. Минрегион от 28.07.09 № 308 | Дверь металлическая | т | 0.032 | 7932.6 |  | 7932.6 |  | 254 |  |  | 254
22 | ФЕРр56-12-1 Пр. Минрегион от 13.10.08 № 207 | Смена дверных приборов: петли | 100 шт. приборов | 0.02 | 2321.17 |  | 1471.58 |  | 46 | 17 |  | 29 | 99.6 | 1.99
849.59
Раздел 3. внутриплощадочные сети водопровода. канализации отопления
23 | ФЕР07-06-001-01 И1-Пр. Минрегион от 27.02.10 №81 | Демонтаж плит перекрытия каналов | 100 м3 сборных конструкций | 0.24 | 8696.26 | 5957.24 |  |  | 2087 | 657 | 1430 |  | 298.368 | 71.61
[5 empty] | 2739.02 | 602.64 |  |  |  |  | 145 |  | 44.64 | 10.71
24 | ФЕР07-06-001-01 И1-Пр. Минрегион от 27.02.10 №81 | Монтаж плит перекрытия каналов | 100 м3 сборных конструкций | 0.24 | 17634.53 | 7446.56 | 6764.2 |  | 4232 | 822 | 1787 | 1623 | 372.96 | 89.51
[5 empty] | 3423.77 | 753.3 |  |  |  |  | 181 |  | 55.8 | 13.39
25 | ФЕРр66-24-1 Пр. Минрегион от 13.10.08 № 207 | Разборка тепловой изоляции: из плит, сегментов и скорлуп | 100 м2 наружной площади разобранной изоляции | 0.23 | 110.52 |  |  |  | 25 | 25 |  |  | 13.3 | 3.06
110.52
26 | ФЕР26-01-009-01 Пр. Минрегион от 17.11.08 № 253 | Изоляция трубопроводов: матами минераловатными марок 75, 100, плитами минераловатными на синтетическом связующем марки 75 | 1 м3 изоляции | 23 | 345.53 | 57.15 | 104.4 |  | 7947 | 4232 | 1314 | 2401 | 18.85 | 433.55
183.98
27 | ФССЦ-104-0012 Пр. Минрегион от 28.07.09 № 308 | Маты прошивные из минеральной ваты без обкладок М-125 (ГОСТ 21880-86), толщина 60 мм | м3 | 35.4 | 492.8 |  | 492.8 |  | 17445 |  |  | 17445
28 | ФЕР26-01-052-02 Пр. Минрегион от 17.11.08 № 253 | Покрытие поверхности изоляции трубопроводов: пленками ПВХ, армопластами | 100 м2 поверхности покрытия изоляции | 2.8 | 1111.83 | 51.24 | 191.76 |  | 3113 | 2433 | 143 | 537 | 91.36 | 255.81
868.83
29 | ФССЦ-113-8006 Пр. Минрегион от 28.07.09 № 308 | Пленка полиэтиленовая толщиной 0,15 мм | 1000 м2 | 0.322 | 3620 |  | 3620 |  | 1166 |  |  | 1166
30 | ФССЦ-402-0061 Пр. Минрегион от 28.07.09 № 308 | Раствор готовый кладочный тяжелый цементный | м3 | 0.8 | 424.88 |  | 424.88 |  | 340 |  |  | 340
31 | ФЕР14-01-013-01 Пр. Минрегион от 17.11.08 № 253 | Демонтаж деревянных щитов над приямками и каналами навозоудаления | 100 м2 щитов | 0.024 | 413.86 | 136.59 |  |  | 10 | 7 | 3 |  | 35.232 | 0.85
[5 empty] | 277.27 | 7.56 | [6 empty] | 0.56 | 0.01
32 | ФЕР14-01-013-01 Пр. Минрегион от 17.11.08 № 253 | Изготовление и настилка деревянных щитов над приямками и каналами | 100 м2 щитов | 0.024 | 7093.47 | 170.74 | 6576.14 |  | 170 | 8 | 4 | 158 | 44.04 | 1.06
[5 empty] | 346.59 | 9.45 | [6 empty] | 0.7 | 0.02
33 | ФЕР10-01-022-06 Пр. Минрегион от 17.11.08 № 253 | Обшивка щитов сталью кровельной оцинкованной по дереву | 100 м2 потолка | 0.024 | 4956.55 | 9.59 | 4743.53 |  | 119 | 5 |  | 114 | 24.9 | 0.6
203.43
Итого прямые затраты по смете в ценах 2001г. | [8 empty] | 58079 | 9975 | 8451 | 39653 |  | 1054.71
[11 empty] | 660 |  |  | 48.52
Итого прямые затраты по смете с учетом коэффициентов к итогам | [8 empty] | 60896 | 11304 | 9939 | 39653 |  | 1194.56
[11 empty] | 765 |  |  | 56.28
В том числе, справочно:
МДС35-IV п.4.7._При ремонте и реконструкции зданий и сооружений работы, аналогичные технологическим процессам в новом строительстве ОЗП=1,15; ЭМ=1,25; ЗПМ=1,25; ТЗ=1,15; ТЗМ=1,25 (Поз. 2-3, 5-7, 9-10, 13-14, 16-18, 20-21, 8, 11, 19, 22, 24, 30, 25-29, 32-33) | [8 empty] | 2817 | 1329 | 1488 |  |  | 139.845
[11 empty] | 106 |  |  | 7.7525
Накладные расходы | [8 empty] | 12416
В том числе, справочно:
74% ФОТ (от 29) (Поз. 25) | [8 empty] | 21
82% ФОТ (от 39) (Поз. 8, 11, 19, 22) | [8 empty] | 32
90% ФОТ (от 2341) (Поз. 1-7, 9-10, 12-18, 20-21) | [8 empty] | 2107
100% ФОТ (от 7665) (Поз. 26-29) | [8 empty] | 7665
118% ФОТ (от 22) (Поз. 31-33) | [8 empty] | 26
130% ФОТ (от 1973) (Поз. 23-24, 30) | [8 empty] | 2565
Сметная прибыль | [8 empty] | 9086
В том числе, справочно:
50% ФОТ (от 29) (Поз. 25) | [8 empty] | 15
62% ФОТ (от 55) (Поз. 8, 11, 19, 22, 31-32) | [8 empty] | 34
63% ФОТ (от 6) (Поз. 33) | [8 empty] | 4
70% ФОТ (от 7665) (Поз. 26-29) | [8 empty] | 5366
85% ФОТ (от 4314) (Поз. 1-7, 9-10, 12-18, 20-21, 23-24, 30) | [8 empty] | 3667
Итоги по смете:
Строительные металлические конструкции | [8 empty] | 22625 |  |  |  |  | 216.39
28.79
Проемы (ремонтно-строительные) | [8 empty] | 3829 |  |  |  |  | 4.58
Бетонные и железобетонные сборные конструкции в промышленном строительстве | [8 empty] | 11471 |  |  |  |  | 174.55
27.45
Наружные инженерные сети: разборка, очистка (ремонтно-строительные) | [8 empty] | 65 |  |  |  |  | 3.52
Теплоизоляционные работы | [8 empty] | 44066 |  |  |  |  | 792.76
Каркаснообшивные конструкции в сельском строительстве | [8 empty] | 211 |  |  |  |  | 2.07
0.04
Деревянные конструкции | [8 empty] | 131 |  |  |  |  | 0.69
Итого | [8 empty] | 82398 |  |  |  |  | 1194.56
56.28
В том числе:
Материалы | [8 empty] | 39653
Машины и механизмы | [8 empty] | 9939
ФОТ | [8 empty] | 12069
Накладные расходы | [8 empty] | 12416
Сметная прибыль | [8 empty] | 9086
перевозка рабочих 2,5% | [8 empty] | 2060
Итого | [8 empty] | 84458
Непредвиденные затраты 2% | [8 empty] | 1689
Итого с непредвиденными | [8 empty] | 86147
перевод в текущие цены 1 кв. 2013г. Минрегион России 86 147 * 4,67 | [8 empty] | 402306
НДС 18% | [8 empty] | 72415.08
ВСЕГО по смете | [8 empty] | 474721.08 |  |  |  |  | 1194.56
56.28
Составил: ___________________________Т.В.Митюнина