## ЛСР 17 граф
УТВЕРЖДАЮ:
Начальник отдела планирования и контроля ЗиС
_________________ В.В. Смыков
"____" ______________2014 г.
ЖКО
(наименование стройки)
ЛОКАЛЬНЫЙ СМЕТНЫЙ РАСЧЕТ № 151-15
(локальная смета)
|  | на | КР Здание кинотеатра "Даурия". Установка приборов учета
(наименование работ и затрат, наименование объекта)
Основание: Дефектная ведомость №100-61-04/125 от 23.12.2013 г.
|  |  | Сметная стоимость строительных работ _______________________________________________________________________________________________ | [5 empty] | ___________________________110328,82 |  | руб.
|  |  | Средства на оплату труда _______________________________________________________________________________________________ | [5 empty] | ___________________________2189 |  | руб.
|  |  | Сметная трудоемкость _______________________________________________________________________________________________ | [5 empty] | _______________________________________________________________________________________________12,86 |  | чел.час
Составлен(а) в текущих (прогнозных) ценах по состоянию на 4 кв-л 2014 г.
№ пп | Обосно- вание | Наименование | Ед. изм. | Кол. | Стоимость единицы, руб. |  |  |  | Общая стоимость, руб. |  |  |  | Т/з осн. раб.на ед. | Т/з осн. раб. Всего | Т/з мех. на ед. | Т/з мех. Всего
[5 empty] | Всего | В том числе |  |  | Всего | В том числе
[6 empty] | Осн.З/п | Эк.Маш | З/пМех |  | Осн.З/п | Эк.Маш | З/пМех
1 | 2 | 3 | 4 | 5 | 6 | 7 | 8 | 9 | 10 | 11 | 12 | 13 | 14 | 15 | 16 | 17
Раздел 1.
1 | ТЕРр65-14-04 | Разборка трубопроводов из водогазопроводных труб в зданиях и сооружениях: на сварке диаметром до 80 мм ИНДЕКС К ПОЗИЦИИ(справочно): 4-2014 Индекс 4 кв-ла 2014 г. II территориальная зона по Забайкальскому краю ОЗП=20,27; ЭМ=5,22; ЗПМ=20,27; МАТ=5,34 НР (77 руб.): 74%*0.85 от ФОТ СП 50%*0.8 * 0 от ФОТ | 100м | 0,012 1,2/100 | 547.82 | 501 | 16.32 |  | 7 | 6 |  |  | 65.3 | 0.78
2 | ТЕР16-02-005-04 | Прокладка трубопроводов отопления и водоснабжения из стальных электросварных труб диаметром 80 мм 7 363,12 = 7 363,12 + 100 x (63,99 - 63,99) ИНДЕКС К ПОЗИЦИИ(справочно): 4-2014 Индекс 4 кв-ла 2014 г. II территориальная зона по Забайкальскому краю ОЗП=20,27; ЭМ=5,22; ЗПМ=20,27; МАТ=5,34 НР (60 руб.): 128%*(0.9*0.85) от ФОТ СП 83%*(0.85*0.8) * 0 от ФОТ | 100м | 0,005 0,5/100 | 7363.12 | 699.41 | 187.14 | 4.7 | 37 | 3 | 1 |  | 79.75 | 0.4 | 1.77 | 0.01
3 | ТЕР16-06-005-03 | Установка счетчиков (водомеров) диаметром до 80 мм ИНДЕКС К ПОЗИЦИИ(справочно): 4-2014 Индекс 4 кв-ла 2014 г. II территориальная зона по Забайкальскому краю ОЗП=20,27; ЭМ=5,22; ЗПМ=20,27; МАТ=5,34 НР (317 руб.): 128%*(0.9*0.85) от ФОТ СП 83%*(0.85*0.8) * 0 от ФОТ | счетчик | 1 | 4927.12 | 14.2 | 6.46 |  | 4927 | 14 | 6 |  | 1.68 | 1.68 | 0.02 | 0.02
4 | прайс ООО "Энергосервис" 2 кв-л 2014 г. | Счетчик ВСГН-80 фланцевый ИНДЕКС К ПОЗИЦИИ(справочно): 4-2014 Индекс 4 кв-ла 2014 г. II территориальная зона по Забайкальскому краю ОЗП=20,27; ЭМ=5,22; ЗПМ=20,27; МАТ=5,34 | шт | 1 | 2002.24 |  |  |  | 2002
5 | ТЕР18-06-007-06 | Установка сетчатого фланцевого фильтра ФСВ диаметром 80 мм (чугунный) 12 350,35 = 10 730,45 + 10 x (1 207,88 - 1 045,89) ИНДЕКС К ПОЗИЦИИ(справочно): 4-2014 Индекс 4 кв-ла 2014 г. II территориальная зона по Забайкальскому краю ОЗП=20,27; ЭМ=5,22; ЗПМ=20,27; МАТ=5,34 НР (298 руб.): 128%*(0.9*0.85) от ФОТ СП 83%*(0.85*0.8) * 0 от ФОТ | 10 шт | 0,1 1/10 | 12350.35 | 125.53 | 133.43 | 2.79 | 1235 | 13 | 13 |  | 15.04 | 1.5 | 0.75 | 0.08
6 | ТЕР16-02-007-03 | Установка фланцевых соединений на стальных трубопроводах диаметром 80 мм ИНДЕКС К ПОЗИЦИИ(справочно): 4-2014 Индекс 4 кв-ла 2014 г. II территориальная зона по Забайкальскому краю ОЗП=20,27; ЭМ=5,22; ЗПМ=20,27; МАТ=5,34 НР (595 руб.): 128%*(0.9*0.85) от ФОТ СП 83%*(0.85*0.8) * 0 от ФОТ | 1 соед. | 2 | 122.72 | 12.99 | 7.47 |  | 245 | 26 | 15 |  | 1.46 | 2.92 | 0.01 | 0.02
7 | ТЕР16-06-005-01 | Установка счетчиков (водомеров) диаметром до 40 мм ИНДЕКС К ПОЗИЦИИ(справочно): 4-2014 Индекс 4 кв-ла 2014 г. II территориальная зона по Забайкальскому краю ОЗП=20,27; ЭМ=5,22; ЗПМ=20,27; МАТ=5,34 НР (60 руб.): 128%*(0.9*0.85) от ФОТ СП 83%*(0.85*0.8) * 0 от ФОТ | счетчик | 1 | 1019.57 | 3.46 | 0.77 |  | 1020 | 3 | 1 |  | 0.41 | 0.41 | 0.01 | 0.01
8 | прайс ООО "Энергосервис" 2 кв-л 2014 г. | Счетчик ВСКМ-32 ИНДЕКС К ПОЗИЦИИ(справочно): 4-2014 Индекс 4 кв-ла 2014 г. II территориальная зона по Забайкальскому краю ОЗП=20,27; ЭМ=5,22; ЗПМ=20,27; МАТ=5,34 | шт | 1 | 707.91 |  |  |  | 708
9 | ТЕР18-06-007-02 | Установка сетчатых фильтров диаметром 32 мм (латунный) 9 274,28 = 5 823,88 + 10 x (914,63 - 569,59) ИНДЕКС К ПОЗИЦИИ(справочно): 4-2014 Индекс 4 кв-ла 2014 г. II территориальная зона по Забайкальскому краю ОЗП=20,27; ЭМ=5,22; ЗПМ=20,27; МАТ=5,34 НР (159 руб.): 128%*(0.9*0.85) от ФОТ СП 83%*(0.85*0.8) * 0 от ФОТ | 10 шт | 0,1 1/10 | 9274.28 | 69.12 | 53.56 | 0.38 | 927 | 7 | 5 |  | 8.18 | 0.82 | 0.3 | 0.03
10 | ТЕРр65-16-02 | Смена сгонов у трубопроводов диаметром до: 32 мм ИНДЕКС К ПОЗИЦИИ(справочно): 4-2014 Индекс 4 кв-ла 2014 г. II территориальная зона по Забайкальскому краю ОЗП=20,27; ЭМ=5,22; ЗПМ=20,27; МАТ=5,34 НР (195 руб.): 103%*0.85 от ФОТ СП 60%*0.8 * 0 от ФОТ | 100шт | 0,03 3/100 | 2463.73 | 355.47 | 2.96 | 0.63 | 74 | 11 |  |  | 41.6 | 1.25 | 0.05
11 | ТЕРр65-14-01 | Разборка трубопроводов из водогазопроводных труб в зданиях и сооружениях: на резьбе диаметром до 32 мм ИНДЕКС К ПОЗИЦИИ(справочно): 4-2014 Индекс 4 кв-ла 2014 г. II территориальная зона по Забайкальскому краю ОЗП=20,27; ЭМ=5,22; ЗПМ=20,27; МАТ=5,34 НР (26 руб.): 74%*0.85 от ФОТ СП 50%*0.8 * 0 от ФОТ | 100м | 0,007 0,7/100 | 290.01 | 290.01 |  |  | 2 | 2 |  |  | 37.8 | 0.26
12 | ТЕРр65-03-08 | Снятие: водомеров диаметром до 50 мм ИНДЕКС К ПОЗИЦИИ(справочно): 4-2014 Индекс 4 кв-ла 2014 г. II территориальная зона по Забайкальскому краю ОЗП=20,27; ЭМ=5,22; ЗПМ=20,27; МАТ=5,34 НР (26 руб.): 74%*0.85 от ФОТ СП 50%*0.8 * 0 от ФОТ | 100шт | 0,01 1/100 | 237.39 | 213.29 | 24.1 | 2.27 | 2 | 2 |  |  | 27.8 | 0.28 | 0.24
13 | ТЕР16-06-005-02 | Установка счетчиков (водомеров) диаметром до 50 мм ИНДЕКС К ПОЗИЦИИ(справочно): 4-2014 Индекс 4 кв-ла 2014 г. II территориальная зона по Забайкальскому краю ОЗП=20,27; ЭМ=5,22; ЗПМ=20,27; МАТ=5,34 НР (238 руб.): 128%*(0.9*0.85) от ФОТ СП 83%*(0.85*0.8) * 0 от ФОТ | счетчик | 1 | 4126.28 | 10.31 | 4.67 |  | 4126 | 10 | 5 |  | 1.22 | 1.22 | 0.02 | 0.02
14 | прайс ООО "Энергосервис" 2 кв-л 2014 г. | Счетчик ВСХН-50 ИНДЕКС К ПОЗИЦИИ(справочно): 4-2014 Индекс 4 кв-ла 2014 г. II территориальная зона по Забайкальскому краю ОЗП=20,27; ЭМ=5,22; ЗПМ=20,27; МАТ=5,34 | шт | 1 | 1490.13 |  |  |  | 1490
Итого прямые затраты по смете в ценах 2001г. | [8 empty] | 16802 | 97 | 46 |  |  | 11.52 |  | 0.19
Итого прямые затраты по смете с учетом коэффициентов к итогам (МДС35-IV п.4.7._При ремонте и реконструкции зданий и сооружений работы, аналогичные технологическим процессам в новом строительстве ОЗП=1,15; ЭМ=1,25; ЗПМ=1,25; ТЗ=1,15; ТЗМ=1,25 (Поз. 2-9, 13-14)) | [8 empty] | 16825 | 108 | 58 |  |  | 12.86 |  | 0.24
Итого прямые затраты по смете с учетом индексов, в текущих ценах (Индекс 4 кв-ла 2014 г. II территориальная зона по Забайкальскому краю ОЗП=20,27; ЭМ=5,22; ЗПМ=20,27; МАТ=5,34) | [8 empty] | 91450 | 2189 | 303 |  |  | 12.86 |  | 0.24
Накладные расходы | [8 empty] | 2049
Итоги по смете:
Внутренние санитарно-технические работы: демонтаж и разборка (ремонтно-строительные) | [8 empty] | 336 |  |  |  |  | 1.32
Сантехнические работы - внутренние (трубопроводы, водопровод, канализация, отопление, газоснабжение, вентиляция и кондиционирование воздуха) | [8 empty] | 92409 |  |  |  |  | 10.29 |  | 0.24
Внутренние санитарно-технические работы: смена труб, санитарно-технических приборов и другие работы (ремонтно-строительные) | [8 empty] | 754 |  |  |  |  | 1.25
Итого | [8 empty] | 93499 |  |  |  |  | 12.86 |  | 0.24
В том числе:
Материалы | [8 empty] | 88958
Машины и механизмы | [8 empty] | 303
ФОТ | [8 empty] | 2189
Накладные расходы | [8 empty] | 2049
НДС 18% | [8 empty] | 16829.82
ВСЕГО по смете | [8 empty] | 110328.82 |  |  |  |  | 12.86 |  | 0.24
Составил: Вед. инженер по проектно-сметной работе _________________________________Баринова О.Б. (за расценки и начисление)
Инженер ЖКО _____________________Бирюкова Т.Л.