## ЛСР 17 граф
УТВЕРЖДАЮ:
Начальник отдела планирования и контроля ЗиС
_________________ В.В. Смыков
"____" ______________2014 г.
ЖКО
(наименование стройки)
ЛОКАЛЬНЫЙ СМЕТНЫЙ РАСЧЕТ № 99-14
(локальная смета)
|  | на | КР Гостиница Аргунь. Ремонт кровли.
(наименование работ и затрат, наименование объекта)
Основание: дефектная ведомость 100-61-04/45 от 27.05.13 г.
|  |  | Сметная стоимость строительных работ _______________________________________________________________________________________________ | [5 empty] | ___________________________278059,92 |  | руб.
|  |  | Средства на оплату труда _______________________________________________________________________________________________ | [5 empty] | ___________________________51466 |  | руб.
|  |  | Сметная трудоемкость _______________________________________________________________________________________________ | [5 empty] | _______________________________________________________________________________________________307,47 |  | чел.час
Составлен(а) в текущих (прогнозных) ценах по состоянию на 4 кв-л 2014 г. г.
№ пп | Обосно- вание | Наименование | Ед. изм. | Кол. | Стоимость единицы, руб. |  |  |  | Общая стоимость, руб. |  |  |  | Т/з осн. раб.на ед. | Т/з осн. раб. Всего | Т/з мех. на ед. | Т/з мех. Всего
[5 empty] | Всего | В том числе |  |  | Всего | В том числе
[6 empty] | Осн.З/п | Эк.Маш | З/пМех |  | Осн.З/п | Эк.Маш | З/пМех
1 | 2 | 3 | 4 | 5 | 6 | 7 | 8 | 9 | 10 | 11 | 12 | 13 | 14 | 15 | 16 | 17
Раздел 1.
1 | ТЕР09-03-050-01 | Снятие металлической полосы с вент. шахт ИНДЕКС К ПОЗИЦИИ(справочно): 4-2014 Каталог ЧСИ 4 кв. 2014 г. ОЗП=20,27; ЭМ=5,22; ЗПМ=20,27; МАТ=5,34 НР (602 руб.): 69%=90%*(0.9*0.85) от ФОТ СП 0%=85%*(0.85*0.8) * 0 от ФОТ | 100м | 0,58 58/100 | 95.09 | 74.82 | 20.27 |  | 55 | 43 | 12 |  | 8.96 | 5.2 | 0.035 | 0.02
2 | ТЕР46-04-008-01 | Разборка покрытий кровель из рулонных материалов ИНДЕКС К ПОЗИЦИИ(справочно): 4-2014 Каталог ЧСИ 4 кв. 2014 г. ОЗП=20,27; ЭМ=5,22; ЗПМ=20,27; МАТ=5,34 НР (4070 руб.): 84%=110%*(0.9*0.85) от ФОТ СП 0%=70%*(0.85*0.8) * 0 от ФОТ | 100м2 | 2,37 237/100 | 143.52 | 100.66 | 42.86 |  | 340 | 239 | 101 |  | 14.38 | 34.08
3 | ТЕР12-01-017-01 | Разборка выравнивающих стяжек цементно-песчаных толщиной 15 мм (общая толщина стяжки 50 мм.) ИНДЕКС К ПОЗИЦИИ(справочно): 4-2014 Каталог ЧСИ 4 кв. 2014 г. ОЗП=20,27; ЭМ=5,22; ЗПМ=20,27; МАТ=5,34 НР (7609 руб.): 92%=120%*(0.9*0.85) от ФОТ СП 0%=65%*(0.85*0.8) * 0 от ФОТ | 100м2 | 2,08 208/100 | 349.14 | 152.43 | 196.71 | 16.44 | 726 | 317 | 409 | 34 | 21.776 | 45.29 | 1.552 | 3.23
4 | ТЕР12-01-017-02 | Разборка выравнивающих стяжек цементно-песчаных на каждый 1 мм изменения толщины добавлять или исключать к (12 01 017 01) ИНДЕКС К ПОЗИЦИИ(справочно): 4-2014 Каталог ЧСИ 4 кв. 2014 г. ОЗП=20,27; ЭМ=5,22; ЗПМ=20,27; МАТ=5,34 НР (895 руб.): 92%=120%*(0.9*0.85) от ФОТ СП 0%=65%*(0.85*0.8) * 0 от ФОТ | 100м2 | 2,08 208/100 | 101.92 | 19.6 | 82.32 | 0.26 | 212 | 41 | 171 | 1 | 0.08 | 0.17 | 0.024 | 0.05
5 | ТЕР12-01-017-01 | Устройство выравнивающих стяжек цементно-песчаных толщиной 15 мм (общая толщина стяжки 50 мм.) ИНДЕКС К ПОЗИЦИИ(справочно): 4-2014 Каталог ЧСИ 4 кв. 2014 г. ОЗП=20,27; ЭМ=5,22; ЗПМ=20,27; МАТ=5,34 НР (9493 руб.): 92%=120%*(0.9*0.85) от ФОТ СП 0%=65%*(0.85*0.8) * 0 от ФОТ | 100м2 | 2,08 208/100 | 1616.45 | 190.54 | 245.88 | 20.55 | 3362 | 396 | 511 | 43 | 27.22 | 56.62 | 1.94 | 4.04
6 | ТЕР12-01-017-02 | Дополнительно 35 мм.Устройство выравнивающих стяжек цементно-песчаных на каждый 1 мм изменения толщины добавлять или исключать к (12 01 017 01) ИНДЕКС К ПОЗИЦИИ(справочно): 4-2014 Каталог ЧСИ 4 кв. 2014 г. ОЗП=20,27; ЭМ=5,22; ЗПМ=20,27; МАТ=5,34 НР (1641 руб.): 92%=120%*(0.9*0.85) от ФОТ СП 0%=65%*(0.85*0.8) * 0 от ФОТ | 100м2 | 2,08 208/100 | 1615.25 | 24.5 | 102.9 | 11.2 | 3360 | 51 | 214 | 23 | 3.5 | 7.28 | 1.05 | 2.18
7 | ТЕР12-01-016-01 | Устройство праймера по стяжке ИНДЕКС К ПОЗИЦИИ(справочно): 4-2014 Каталог ЧСИ 4 кв. 2014 г. ОЗП=20,27; ЭМ=5,22; ЗПМ=20,27; МАТ=5,34 НР (1567 руб.): 92%=120%*(0.9*0.85) от ФОТ СП 0%=65%*(0.85*0.8) * 0 от ФОТ | 100м2 | 2,08 208/100 | 239.43 | 35.06 | 3.08 |  | 498 | 73 | 6 |  | 4.46 | 9.28 | 0.04 | 0.08
8 | ФЕР12-01-002-09 | Устройство кровель плоских из наплавляемых материалов Линокром в два слоя 568,32 = 9 844,57 - 114 x 45,20 - 116 x 38,42 + (46,2 - 6,9) x 8,48 ИНДЕКС К ПОЗИЦИИ(справочно): 4-2014 Каталог ЧСИ 4 кв. 2014 г. ОЗП=20,27; ЭМ=5,22; ЗПМ=20,27; МАТ=5,34 НР (6340 руб.): 92%=120%*(0.9*0.85) от ФОТ СП 0%=65%*(0.85*0.8) * 0 от ФОТ | 100 м2 кровли | 2,37 237/100 | 637.73 | 121.58 | 46.01 | 2.76 | 1511 | 288 | 109 | 7 | 14.36 | 34.03 | 0.29 | 0.69
9 | ФССЦ-101-2213 | Линокром ТКП гранулят коричневый, основа стеклоткань (для верхнего слоя) ИНДЕКС К ПОЗИЦИИ(справочно): 4-2014 Каталог ЧСИ 4 кв. 2014 г. ОЗП=20,27; ЭМ=5,22; ЗПМ=20,27; МАТ=5,34 | м2 | 270,18 114*2,37 | 25.8 |  |  |  | 6971
10 | ФССЦ-101-2214 | Линокром ТПП, основа стеклоткань (для нижнего слоя) ИНДЕКС К ПОЗИЦИИ(справочно): 4-2014 Каталог ЧСИ 4 кв. 2014 г. ОЗП=20,27; ЭМ=5,22; ЗПМ=20,27; МАТ=5,34 | м2 | 274,92 116*2,37 | 23.74 |  |  |  | 6527
11 | ТЕР12-01-004-04 | Устройство примыканий кровель из наплавляемых материалов к стенам и парапетам высотой до 600 мм без фартуков 756,52 = 12 066,10 - 252 x 45,20 + (17,93 - 8,4) x 8,48 ИНДЕКС К ПОЗИЦИИ(справочно): 4-2014 Каталог ЧСИ 4 кв. 2014 г. ОЗП=20,27; ЭМ=5,22; ЗПМ=20,27; МАТ=5,34 НР (3506 руб.): 92%=120%*(0.9*0.85) от ФОТ СП 0%=65%*(0.85*0.8) * 0 от ФОТ | 100м | 0,54 54/100 | 756.52 | 292.88 | 99.04 | 9.01 | 409 | 158 | 53 | 5 | 35.5 | 19.17 | 0.86 | 0.46
12 | ТЕР15-02-001-01 | Штукатурка кирпичной кладки вентшахт и парапета раствором М100 ИНДЕКС К ПОЗИЦИИ(справочно): 4-2014 Каталог ЧСИ 4 кв. 2014 г. ОЗП=20,27; ЭМ=5,22; ЗПМ=20,27; МАТ=5,34 НР (3486 руб.): 80%=105%*(0.9*0.85) от ФОТ СП 0%=55%*(0.85*0.8) * 0 от ФОТ | 100м2 | 0,29 29/100 | 1514.21 | 612.4 | 62.1 | 26.3 | 439 | 178 | 18 | 8 | 70.88 | 20.56 | 2.78 | 0.81
13 | ТЕР09-03-050-01 | Прибивка металлической полосы для крепления руберойда к парапету (без стиомости полосы) ИНДЕКС К ПОЗИЦИИ(справочно): 4-2014 Каталог ЧСИ 4 кв. 2014 г. ОЗП=20,27; ЭМ=5,22; ЗПМ=20,27; МАТ=5,34 НР (993 руб.): 69%=90%*(0.9*0.85) от ФОТ СП 0%=85%*(0.85*0.8) * 0 от ФОТ | 100м | 0,58 58/100 | 177.91 | 106.88 | 28.96 |  | 103 | 62 | 17 |  | 12.8 | 7.42 | 0.05 | 0.03
14 | ТЕР46-02-007-01 | Кирпичная кладка отдельных участков кирпичных стен в 1/2 кирпича ИНДЕКС К ПОЗИЦИИ(справочно): 4-2014 Каталог ЧСИ 4 кв. 2014 г. ОЗП=20,27; ЭМ=5,22; ЗПМ=20,27; МАТ=5,34 НР (3286 руб.): 84%=110%*(0.9*0.85) от ФОТ СП 0%=70%*(0.85*0.8) * 0 от ФОТ | м3 | 1.8 | 981.54 | 107.38 | 2.2 |  | 1767 | 193 | 4 |  | 14.63 | 26.33
15 | ТЕРр58-12-01 | Устройство обрешетки сплошной из досок ИНДЕКС К ПОЗИЦИИ(справочно): 4-2014 Каталог ЧСИ 4 кв. 2014 г. ОЗП=20,27; ЭМ=5,22; ЗПМ=20,27; МАТ=5,34 НР (173 руб.): 71%=83%*0,85 от ФОТ СП 0%=65%*0,8 * 0 от ФОТ | 100м2 | 0,0465 4,65/100 | 1943.28 | 226.88 | 49.93 | 11.79 | 90 | 11 | 2 | 1 | 31.83 | 1.48 | 0.75 | 0.03
16 | ТЕР09-04-006-02 | Обшивка металлическим оцинк. профлистом т. 0,8 мм. ИНДЕКС К ПОЗИЦИИ(справочно): 4-2014 Каталог ЧСИ 4 кв. 2014 г. ОЗП=20,27; ЭМ=5,22; ЗПМ=20,27; МАТ=5,34 НР (825 руб.): 69%=90%*(0.9*0.85) от ФОТ СП 0%=85%*(0.85*0.8) * 0 от ФОТ | 100м2 | 0,0465 4,65/100 | 3719.71 | 859.08 | 2567.7 | 210.9 | 173 | 40 | 119 | 10 | 105.28 | 4.9 | 16.9 | 0.79
17 | ФССЦ-101-3829 | Профилированный лист оцинкованный т. 0,8 мм. ИНДЕКС К ПОЗИЦИИ(справочно): 4-2014 Каталог ЧСИ 4 кв. 2014 г. ОЗП=20,27; ЭМ=5,22; ЗПМ=20,27; МАТ=5,34 | т | 0,051578 (9,4*4,65*1,18)/1000 | 11806.69 |  |  |  | 609
21 | СЦМ-101-0146 | Дюбели с калиброванной головкой 2.5х48.5 мм ИНДЕКС К ПОЗИЦИИ(справочно): 4-2014 Каталог ЧСИ 4 кв. 2014 г. ОЗП=20,27; ЭМ=5,22; ЗПМ=20,27; МАТ=5,34 | т | 0.001 | 26034.24 |  |  |  | 26
18 | ТЕР12-01-012-01 | Ограждение кровель перилами ИНДЕКС К ПОЗИЦИИ(справочно): 4-2014 Каталог ЧСИ 4 кв. 2014 г. ОЗП=20,27; ЭМ=5,22; ЗПМ=20,27; МАТ=5,34 НР (391 руб.): 92%=120%*(0.9*0.85) от ФОТ СП 0%=65%*(0.85*0.8) * 0 от ФОТ | 100м | 0,32 32/100 | 3195.35 | 53.16 | 58.04 | 3.68 | 1023 | 17 | 19 | 1 | 6.67 | 2.13 | 0.43 | 0.14
19 | ТЕР10-01-040-01 | Установка дверного блока S=0,49 м2.(выход на кровлю) ИНДЕКС К ПОЗИЦИИ(справочно): 4-2014 Каталог ЧСИ 4 кв. 2014 г. ОЗП=20,27; ЭМ=5,22; ЗПМ=20,27; МАТ=5,34 НР (401 руб.): 90%=118%*(0.9*0.85) от ФОТ СП 0%=63%*(0.85*0.8) * 0 от ФОТ | 100м2 | 0,0049 0,49/100 | 23713.6 | 3876.34 | 344.01 |  | 116 | 19 | 2 |  | 442 | 2.17 | 4.47 | 0.02
20 | СЦМ-101-0889 | Скобяные изделия для блоков входных дверей в помещение однопольных ИНДЕКС К ПОЗИЦИИ(справочно): 4-2014 Каталог ЧСИ 4 кв. 2014 г. ОЗП=20,27; ЭМ=5,22; ЗПМ=20,27; МАТ=5,34 | комплект | 1 | 93.84 |  |  |  | 94
Итого прямые затраты по смете в ценах 2001г. | [8 empty] | 28411 | 2126 | 1767 | 133 |  | 276.11 |  | 12.57
Итого прямые затраты по смете с учетом коэффициентов к итогам (При ремонте и реконструкции зданий и сооружений работы, аналогичные технологическим процессам в новом строительстве ОЗП=1,15; ЭМ=1,25; ЗПМ=1,25; ТЗ=1,15; ТЗМ=1,25 (Поз. 13, 16, 3-11, 18, 12, 19)) | [8 empty] | 29070 | 2372 | 2180 | 167 |  | 307.47 |  | 15.71
Итого прямые затраты по смете с учетом индексов, в текущих ценах (Каталог ЧСИ 4 кв. 2014 г. ОЗП=20,27; ЭМ=5,22; ЗПМ=20,27; МАТ=5,34) | [8 empty] | 190385 | 48080 | 11379 | 3386 |  | 307.47 |  | 15.71
Накладные расходы | [8 empty] | 45259
Итоги по смете:
Строительные металлические конструкции | [8 empty] | 6955 |  |  |  |  | 19.37 |  | 1.05
Работы по реконструкции зданий и сооружений (усиление и замена существующих конструкций, разборка и возведение отдельных конструктивных элементов) | [8 empty] | 25045 |  |  |  |  | 60.41
Кровли | [8 empty] | 188644 |  |  |  |  | 200.07 |  | 13.59
Отделочные работы | [8 empty] | 9059 |  |  |  |  | 23.64 |  | 1.01
Крыши, кровли (ремонтно-строительные) | [8 empty] | 4571 |  |  |  |  | 1.48 |  | 0.03
Деревянные конструкции | [8 empty] | 1370 |  |  |  |  | 2.5 |  | 0.03
Итого | [8 empty] | 235644 |  |  |  |  | 307.47 |  | 15.71
В том числе:
Материалы | [8 empty] | 130926
Машины и механизмы | [8 empty] | 11379
ФОТ | [8 empty] | 51466
Накладные расходы | [8 empty] | 45259
НДС 18% | [8 empty] | 42415.92
ВСЕГО по смете | [8 empty] | 278059.92 |  |  |  |  | 307.47 |  | 15.71
Составил: Ведущий инженер по проектно-сметной работе _________________________________Баринова О.Б. (за расценки и начисление)
Главный специалист по надзору за строительством ______________________________ Соловьева Л.С..