## ЛСР 17 граф
УТВЕРЖДАЮ:
Начальник отдела планирования и контроля ЗиС
_________________ В.В. Смыков
"____" ______________2014 г.
ЖДЦ
(наименование стройки)
ЛОКАЛЬНЫЙ СМЕТНЫЙ РАСЧЕТ № СМ-1 ЛС - 02-14
(локальная смета)
|  | на | КР Локомотивное депо. Капитальный ремонт. Усиление подкрановых балок.
(наименование работ и затрат, наименование объекта)
Основание: Приложение к техрешению 02-14-КМ
|  |  | Сметная стоимость строительных работ _______________________________________________________________________________________________ | [5 empty] | ___________________________81620,6 |  | руб.
|  |  | Средства на оплату труда _______________________________________________________________________________________________ | [5 empty] | ___________________________18669 |  | руб.
|  |  | Сметная трудоемкость _______________________________________________________________________________________________ | [5 empty] | _______________________________________________________________________________________________104,46 |  | чел.час
Составлен(а) в текущих (прогнозных) ценах по состоянию на 4 кв-л 2014 г.
№ пп | Обосно- вание | Наименование | Ед. изм. | Кол. | Стоимость единицы, руб. |  |  |  | Общая стоимость, руб. |  |  |  | Т/з осн. раб.на ед. | Т/з осн. раб. Всего | Т/з мех. на ед. | Т/з мех. Всего
[5 empty] | Всего | В том числе |  |  | Всего | В том числе
[6 empty] | Осн.З/п | Эк.Маш | З/пМех |  | Осн.З/п | Эк.Маш | З/пМех
1 | 2 | 3 | 4 | 5 | 6 | 7 | 8 | 9 | 10 | 11 | 12 | 13 | 14 | 15 | 16 | 17
Раздел 1. Усиление ферм по оси 4,6,11,15 (пролет А-Б)
1 | ТЕР46-01-003-01 | Усиление существующих железобетонных подкрановых балок металлическими стяжками ИНДЕКС К ПОЗИЦИИ(справочно): 1 Каталог ЧитаСтройинформ 4 кв 2014г ОЗП=20,27; ЭМ=5,22; ЗПМ=20,27; МАТ=5,34 НР (16633 руб.): 94%=110%*0.85 от ФОТ СП 0%=70%*(0.85*0.8) * 0 от ФОТ | т | 0,3876 387,6/1000 | 17550.89 | 2201.78 | 806.11 | 51.06 | 6803 | 853 | 312 | 20 | 257.82 | 99.93 | 5.84 | 2.26
2 | ТЕР46-03-002-02 | Сверление кольцевыми алмазными сверлами в в металлических конструкциях усиления с применением охлаждающей жидкости (воды) горизонтальных отверстий диаметром 25 мм ИНДЕКС К ПОЗИЦИИ(справочно): 1 Каталог ЧитаСтройинформ 4 кв 2014г ОЗП=20,27; ЭМ=5,22; ЗПМ=20,27; МАТ=5,34 НР (343 руб.): 94%=110%*0.85 от ФОТ СП 0%=70%*(0.85*0.8) * 0 от ФОТ | 100шт | 0,2 20/100 | 486.66 | 40.26 | 177.04 | 47.96 | 97 | 8 | 35 | 10 | 4.66 | 0.93 | 4.76 | 0.95
3 | ТЕР06-01-015-01 | Установка болтов в гото-вые гнезда с заделкой ИНДЕКС К ПОЗИЦИИ(справочно): 1 Каталог ЧитаСтройинформ 4 кв 2014г ОЗП=20,27; ЭМ=5,22; ЗПМ=20,27; МАТ=5,34 НР (235 руб.): 89%=105%*0.85 от ФОТ СП 0%=65%*(0.85*0.8) * 0 от ФОТ | т | 0,0045 4,5/1000 | 13891.19 | 2887.22 | 74.35 | 3.96 | 63 | 13 |  |  | 362.2615 | 1.63 | 0.775
4 | ТЕР13-03-002-04 | Огрунтовка металлических поверхностей за один раз грунтовкой ГФ-021 ИНДЕКС К ПОЗИЦИИ(справочно): 1 Каталог ЧитаСтройинформ 4 кв 2014г ОЗП=20,27; ЭМ=5,22; ЗПМ=20,27; МАТ=5,34 НР (125 руб.): 77%=90%*0.85 от ФОТ СП 0%=70%*(0.85*0.8) * 0 от ФОТ | 100м2 | 0,12 12/100 | 279.18 | 64.08 | 11.84 | 0.11 | 34 | 8 | 1 |  | 6.7172 | 0.81 | 0.025
5 | ТЕР13-03-004-26 | Окраска металлических огрунтованных поверхностей эмалью ПФ-115 за 2 раза ИНДЕКС К ПОЗИЦИИ(справочно): 1 Каталог ЧитаСтройинформ 4 кв 2014г ОЗП=20,27; ЭМ=5,22; ЗПМ=20,27; МАТ=5,34 НР (140 руб.): 77%=90%*0.85 от ФОТ СП 0%=70%*(0.85*0.8) * 0 от ФОТ | 100м2 | 0,12 12/100 | 1664.23 | 79.06 | 15.63 | 0.23 | 200 | 9 | 2 |  | 9.6899 | 1.16 | 0.05 | 0.01
Итого прямые затраты по смете в ценах 2001г. | [8 empty] | 7197 | 891 | 350 | 30 |  | 104.46 |  | 3.22
Итого прямые затраты по смете с учетом индексов, в текущих ценах (Каталог ЧитаСтройинформ 4 кв 2014г ОЗП=20,27; ЭМ=5,22; ЗПМ=20,27; МАТ=5,34) | [8 empty] | 51693 | 18061 | 1827 | 608 |  | 104.46 |  | 3.22
Накладные расходы | [8 empty] | 17477
Итоги по смете:
Работы по реконструкции зданий и сооружений (усиление и замена существующих конструкций, разборка и возведение отдельных конструктивных элементов) | [8 empty] | 66634 |  |  |  |  | 100.86 |  | 3.21
Бетонные и железобетонные монолитные конструкции в промышленном строительстве | [8 empty] | 766 |  |  |  |  | 1.63
Защита строительных конструкций и оборудования от коррозии | [8 empty] | 1770 |  |  |  |  | 1.97 |  | 0.01
Итого | [8 empty] | 69170 |  |  |  |  | 104.46 |  | 3.22
В том числе:
Материалы | [8 empty] | 31805
Машины и механизмы | [8 empty] | 1827
ФОТ | [8 empty] | 18669
Накладные расходы | [8 empty] | 17477
НДС 18% | [8 empty] | 12450.6
ВСЕГО по смете | [8 empty] | 81620.6 |  |  |  |  | 104.46 |  | 3.22
Составил: Ведущий инженер по проектно-сметной работе ПКО ___________________________Ф.А. Голик
(должность, подпись, расшифровка)