## ЛСР 17 граф
УТВЕРЖДАЮ:
Начальник отдела планирования и контроля ЗиС
_________________ В.В. Смыков
"____" ______________2014 г.
ЖДЦ
(наименование стройки)
ЛОКАЛЬНЫЙ СМЕТНЫЙ РАСЧЕТ № СМ-1 ЛС - 01-14
(локальная смета)
|  | на | КР Здание депо ремонта путевой техники. Капитальный ремонт. Усиление ферм по оси 4,6,11,15 (пролет А-Б)
(наименование работ и затрат, наименование объекта)
Основание: Приложение к техрешению 01-14-КМ
|  |  | Сметная стоимость строительных работ _______________________________________________________________________________________________ | [5 empty] | ___________________________40534,18 |  | руб.
|  |  | Средства на оплату труда _______________________________________________________________________________________________ | [5 empty] | ___________________________10379 |  | руб.
|  |  | Сметная трудоемкость _______________________________________________________________________________________________ | [5 empty] | _______________________________________________________________________________________________54,25 |  | чел.час
Составлен(а) в текущих (прогнозных) ценах по состоянию на 4 кв-л 2014 г.
№ пп | Обосно- вание | Наименование | Ед. изм. | Кол. | Стоимость единицы, руб. |  |  |  | Общая стоимость, руб. |  |  |  | Т/з осн. раб.на ед. | Т/з осн. раб. Всего | Т/з мех. на ед. | Т/з мех. Всего
[5 empty] | Всего | В том числе |  |  | Всего | В том числе
[6 empty] | Осн.З/п | Эк.Маш | З/пМех |  | Осн.З/п | Эк.Маш | З/пМех
1 | 2 | 3 | 4 | 5 | 6 | 7 | 8 | 9 | 10 | 11 | 12 | 13 | 14 | 15 | 16 | 17
Раздел 1. Усиление ферм по оси 4,6,11,15 (пролет А-Б)
1 | ТЕР46-01-009-03 | Усиление металлических конструкций стропильных и подстропильных ферм пролетом до 48 м профильной сталью решетки ИНДЕКС К ПОЗИЦИИ(справочно): 1 Каталог ЧитаСтройинформ 4 кв 2014г ОЗП=20,27; ЭМ=5,22; ЗПМ=20,27; МАТ=5,34 НР (9623 руб.): 94%=110%*0.85 от ФОТ СП 0%=70%*(0.85*0.8) * 0 от ФОТ | т | 0,1594 159,4/1000 | 19433.42 | 3157.77 | 2978.09 | 9.52 | 3098 | 503 | 475 | 2 | 335.22 | 53.43 | 1.43 | 0.23
2 | ТЕР13-03-002-04 | Огрунтовка металлических поверхностей за один раз грунтовкой ГФ-021 ИНДЕКС К ПОЗИЦИИ(справочно): 1 Каталог ЧитаСтройинформ 4 кв 2014г ОЗП=20,27; ЭМ=5,22; ЗПМ=20,27; МАТ=5,34 НР (47 руб.): 77%=90%*0.85 от ФОТ СП 0%=70%*(0.85*0.8) * 0 от ФОТ | 100м2 | 0,05 5/100 | 279.18 | 64.08 | 11.84 | 0.11 | 14 | 3 | 1 |  | 6.7172 | 0.34 | 0.025
3 | ТЕР13-03-004-26 | Окраска металлических огрунтованных поверхностей эмалью ПФ-115 за 2 раза ИНДЕКС К ПОЗИЦИИ(справочно): 1 Каталог ЧитаСтройинформ 4 кв 2014г ОЗП=20,27; ЭМ=5,22; ЗПМ=20,27; МАТ=5,34 НР (62 руб.): 77%=90%*0.85 от ФОТ СП 0%=70%*(0.85*0.8) * 0 от ФОТ | 100м2 | 0,05 5/100 | 1664.23 | 79.06 | 15.63 | 0.23 | 83 | 4 | 1 |  | 9.6899 | 0.48 | 0.05
Итого прямые затраты по смете в ценах 2001г. | [8 empty] | 3195 | 510 | 477 | 2 |  | 54.25 |  | 0.23
Итого прямые затраты по смете с учетом индексов, в текущих ценах (Каталог ЧитаСтройинформ 4 кв 2014г ОЗП=20,27; ЭМ=5,22; ЗПМ=20,27; МАТ=5,34) | [8 empty] | 24619 | 10338 | 2490 | 41 |  | 54.25 |  | 0.23
Накладные расходы | [8 empty] | 9732
Итоги по смете:
Работы по реконструкции зданий и сооружений (усиление и замена существующих конструкций, разборка и возведение отдельных конструктивных элементов) | [8 empty] | 33620 |  |  |  |  | 53.43 |  | 0.23
Защита строительных конструкций и оборудования от коррозии | [8 empty] | 731 |  |  |  |  | 0.82
Итого | [8 empty] | 34351 |  |  |  |  | 54.25 |  | 0.23
В том числе:
Материалы | [8 empty] | 11791
Машины и механизмы | [8 empty] | 2490
ФОТ | [8 empty] | 10379
Накладные расходы | [8 empty] | 9732
НДС 18% | [8 empty] | 6183.18
ВСЕГО по смете | [8 empty] | 40534.18 |  |  |  |  | 54.25 |  | 0.23
Составил: Ведущий инженер по проектно-сметной работе ПКО ___________________________Ф.А. Голик
(должность, подпись, расшифровка)