## Локальная смета
Приложение №1 к заявке №409 от 16 ноября 2011г
СОГЛАСОВАНО: | [9 empty] | УТВЕРЖДАЮ:
__________________ | [9 empty] | Генеральный директор ЗАО "Далур"
__________________ | [9 empty] | ________________А.А.Дементьев
"____" _____________ 20___ г. | [9 empty] | "____" _______________20__ г.
ЗАО "Далур"
(наименование стройки)
ЛОКАЛЬНЫЙ СМЕТНЫЙ РАСЧЕТ № 03/2012
(локальная смета)
| на | Склад серной кислоты (4 стальных резервуара по200 м3) ЦПП; инв. №020042104., Текущий ремонт
Основание: проект №
|  | Сметная стоимость _______________________________________________________________________________________________ |  |  | ___________________________912245,02 |  | руб.
|  | Сметная трудоемкость _______________________________________________________________________________________________ |  |  | _______________________________________________________________________________________________828,1 |  | чел.час
Составлен(а) в текущих (прогнозных) ценах по состоянию на ___3кв.____2011 г.
№ пп | Обоснование | Наименование работ и затрат | Ед. изм. | Кол. | Стоимость единицы, руб. |  |  | Обоснова-ние, индекс | Общая стоимость, руб. |  |  |  | Затр.тр.раб-х не занятых обслуж.машин
[5 empty] | Всего | Экспл. маш. | Мат-ы |  | Всего | в т.ч. оплата труда | Экспл. маш. | Мат-ы | Обслуж-х машины
[5 empty] | оплата труда | в т.ч. оплата труда |  |  |  |  | в т.ч. оплата труда |  | на ед-цу | всего
1 | 2 | 3 | 4 | 5 | 6 | 7 | 8 | 9 | 10 | 11 | 12 | 13 | 14 | 15
Раздел 1. Облицовочные работы (поддон под емкости ) 2 очередь
1 | ФЕРм38-01-006-01 Изм. Пр. Минрегиона №95 от 04.03.10 | Изготовление ячеек поддона из листовой нержавеющей стали марки 12х18Н10Т толщиной 2,0 мм массой до 0,5 т | 1 т конструкций | 2,928 183*16/1000 | 5916.29 | 3893.15 | 509.74 |  | 17323 | 4431 | 11399 | 1493 | 161 | 471.41
|  | 5 916,29 = 13 165,08 - 1,064 x 6 812,77 |  |  | 1513.4 | 139.53 |  |  |  |  | 409 |  | 11.1 | 32.5
2 | ФССЦ-101-3760 Пр. Минрегиона №308 от 28.07.09 | Сталь листовая нержавеющая, марка: 12Х18Н10Т, толщиной 2,0-3,0 мм | т | 3,115392 2,928*1,064 | 36296.55 |  | 36296.55 |  | 113078 |  |  | 113078
КОЭФ. К ПОЗИЦИИ: Приведение к рыночной цене МАТ=1,146 к расх.
3 | ФЕР09-04-001-03 В ред. пр. № 253 Минрегиона РФ | Сборка ячеек поддона из листовой нержавеющей стали марки 12х18Н10Т массой свыше 0,5 т | 1 т конструкций | 2.928 | 258.52 | 158.81 | 35.06 |  | 757 | 189 | 465 | 103 | 6.72 | 19.68
|  | 258,52 = 285,92 - 0,0001 x 37 900,00 - 0,00194 x 4 920,00 - 1E-5 x 11 978,00 - 0,0006 x 9 420,00 - 0,00103 x 1 700,00 - 0,00031 x 15 620,00 - 0,0001 x 7 712,00 - 0,0187 x 50,23 |  |  | 64.65 | 13.71 |  |  |  |  | 40 |  | 0.96 | 2.81
4 | ФЕР13-08-009-01 В ред. пр. № 253 Минрегиона РФ | Шлифовка бетонных поверхностей | 100 м2 шлифуемой поверхности | 1.83 | 994.4 | 257.02 | 11.42 |  | 1820 | 1329 | 470 | 21 | 80.04 | 146.47
[5 empty] | 725.96 | 21.03 |  |  |  |  | 38 |  | 2.09 | 3.82
Итого прямые затраты по разделу в ценах 2001г. | [8 empty] | 132978 | 5949 | 12334 | 114695 |  | 637.56
[11 empty] | 487 |  |  | 39.13
Итого прямые затраты по разделу с учетом коэффициентов к итогам | [8 empty] | 138125 | 7720 | 15710 | 114695 |  | 828.1
[11 empty] | 634 |  |  | 51
Накладные расходы | [8 empty] | 6067
Сметная прибыль | [8 empty] | 1413
Итого по разделу 1 Облицовочные работы (поддон под емкости ) | [8 empty] | 754234 |  |  |  |  | 828.1
51
ИТОГИ ПО СМЕТЕ:
Итого прямые затраты по смете в ценах 2001г. | [8 empty] | 132978 | 5949 | 12334 | 114695 |  | 637.56
[11 empty] | 487 |  |  | 39.13
Итого прямые затраты по смете с учетом коэффициентов к итогам | [8 empty] | 138125 | 7720 | 15710 | 114695 |  | 828.1
[11 empty] | 634 |  |  | 51
В том числе, справочно:
При ремонте и реконструкции зданий и сооружений работы, аналогичные технологическим процессам в новом строительстве ОЗП=1,15; ЭМ=1,25; ЗПМ=1,25; ТЗ=1,15; ТЗМ=1,25 (Поз. 3-4) | [8 empty] | 461 | 228 | 234 |  |  | 24.9225
[11 empty] | 20 |  |  | 1.6575
Стесненные условия ОЗП=1,25; ЭМ=1,25; ЗПМ=1,25; ТЗ=1,25; ТЗМ=1,25 (Поз. 3-4, 1-2) | [8 empty] | 4686 | 1544 | 3142 |  |  | 165.62
[11 empty] | 127 |  |  | 10.1975
Накладные расходы | [8 empty] | 6067
В том числе, справочно:
66% ФОТ (от 6050) (Поз. 1-2) | [8 empty] | 3993
90% ФОТ (от 2304) (Поз. 3-4) | [8 empty] | 2074
Сметная прибыль | [8 empty] | 1413
В том числе, справочно:
70%*0.85 ФОТ (от 1970) (Поз. 4) | [8 empty] | 1172
85%*0,85 ФОТ (от 334) (Поз. 3) | [8 empty] | 241
Итоги по смете:
Итого Строительные работы | [8 empty] | 7253 |  |  |  |  | 238.84
10.37
Итого Монтажные работы | [8 empty] | 138352 |  |  |  |  | 589.26
40.63
Итого | [8 empty] | 145605 |  |  |  |  | 828.1
51
В том числе:
Материалы | [8 empty] | 114695
Машины и механизмы | [8 empty] | 15710
ФОТ | [8 empty] | 8354
Накладные расходы | [8 empty] | 6067
Сметная прибыль | [8 empty] | 1413
Перевозка рабочих 2,5% | [8 empty] | 3640
Итого | [8 empty] | 149245
Перевод 3 кв. 2011г. Минрегион России 149 245 * 5,18 | [8 empty] | 773089
НДС 18% | [8 empty] | 139156.02
ВСЕГО по смете | [8 empty] | 912245.02 |  |  |  |  | 828.1
51
Составила: ___________________________Хабичева Г.С.
(должность, подпись, расшифровка)