## Локальная смета
Ленинградское отделение филиала "Северо-западный территориальный округ" ФГУП "РосРАО" г.Сосновый Бор
(наименование стройки)
ЛОКАЛЬНЫЙ СМЕТНЫЙ РАСЧЕТ № 12-26-2014
(локальная смета)
на | выполнение работ по восстановлению огнезащитных покрытий деревянных конструкций в здании №32
(наименование работ и затрат, наименование объекта)
Основание: Дефектная ведомость
| Сметная стоимость строительных работ _______________________________________________________________________________________________ |  | ___________________________ |  | 145.4978 | тыс. руб.
| Средства на оплату труда _______________________________________________________________________________________________ |  | ___________________________ |  | 29.144 | тыс. руб.
| Сметная трудоемкость _______________________________________________________________________________________________ |  | _______________________________________________________________________________________________ |  | 388.8 | чел.час
Составлен(а) в текущих (прогнозных) ценах по состоянию на 3 кв.2014г. Минстрой Р.Ф. №15285-ЕС/08 от 04.08.14г. ЛО Прочие объекты
№ пп | Шифр и номер позиции норматива | Наименование работ и затрат, единица измерения | Количество на ед./ всего | Стоимость единицы, руб. |  | Общая стоимость, руб. |  |  | Затраты труда рабочих, чел.-ч, не занятых обслуживанием машин
|  |  |  | всего | эксплуата- ции машин | Всего | оплаты труда | эксплуата- ция машин
|  |  |  | оплаты труда | в т.ч. оплаты труда |  |  | в т.ч. оплаты труда | на единицу | всего
1 | 2 | 3 | 4 | 5 | 6 | 7 | 8 | 9 | 10 | 11
Раздел 1. Огнезащита деревянных конструкций
1 | ФЕР26-02-019-01 Прим. | Огнезащитное покрытие деревянных конструкций составом Старый Вяз при помощи аппарата аэрозольно-капельного распыления (100 м2 обрабатываемой поверхности) КОЭФ. К ПОЗИЦИИ: При ремонте и реконструкции зданий и сооружений работы, аналогичные технологическим процессам в новом строительстве ОЗП=1,15; ЭМ=1,25; ЗПМ=1,25; ТЗ=1,15; ТЗМ=1,25 НР (3658,62 руб.): 100% от ФОТ (3658,62 руб.) СП (2561,03 руб.): 70% от ФОТ (3658,62 руб.) | 21.409 | 250,58 142,26 | 106,49 0,15 | 5364.67 | 3045.64 | 2279,84 3,21 | 15.134 | 324
|  | Затраты труда рабочих (ср 3,8), (чел.час) | 15,134 324 | 9.4 |  | 3045.6 | 3045.6
|  | Затраты труда машинистов, (чел.час) | 0,0125 0,27
| 1. 030952 | Подъемники грузоподъемностью до 500 кг одномачтовые, высота подъема 25 м, (маш.-ч) | 0,01 0,21 | 27.66 | 27,66 11,6 | 5.81 |  | 5,81 2,44
| 2. 340101 | Агрегаты окрасочные высокого давления для окраски поверхностей конструкций мощностью 1 кВт, (маш.-ч) | 11,94 255,62 | 6.82 | 6,82 | 1743.33 |  | 1743.33
| 3. 400001 | Автомобили бортовые, грузоподъемность до 5 т, (маш.-ч) | 0,04 0,86 | 87.17 | 87,17 | 74.97 |  | 74.97
| 4. 101-1757 | Ветошь, (кг) | 1 21,41 | 1.82 |  | 38.97
| 5. 411-0001 | Вода, (м3) | 0,01 0,2141 | 2.44 |  | 0.52
2 | Прайс | Старый ВЯЗ; 400г/м2 (кг); Цена 6,56=49,67/1,18{ндс}/6,75{инд.}*1,03{транспорт} КОЭФ. К ПОЗИЦИИ: При ремонте и реконструкции зданий и сооружений работы, аналогичные технологическим процессам в новом строительстве ОЗП=1,15; ЭМ=1,25; ЗПМ=1,25; ТЗ=1,15; ТЗМ=1,25 | 856.36 | 6.42 |  | 5497.8312
Итого прямые затраты по смете в ценах 2001г. | [5 empty] | 10982.39 | 3045.64 | 2279,84 3,21 |  | 324
Итого прямые затраты по смете с учетом коэффициентов к итогам | [5 empty] | 12047.49 | 3654.77 | 2735,81 3,85 |  | 388.8
В том числе, справочно:
1. Производство ремонтных работ в существующих зданиях и сооружениях, освобожденных от оборудования и других предметов, мешающих нормальному производству работ ОЗП=1,2; ЭМ=1,2; ЗПМ=1,2; ТЗ=1,2; ТЗМ=1,2 (Поз. 1-2) | [5 empty] | 1065.1 | 609.13 | 455,97 0,64 |  | 64.8
Накладные расходы | [5 empty] | 3658.62
Сметная прибыль | [5 empty] | 2561.03
Итоги по смете:
Итого в ценах 2001г. | [5 empty] | 18267.14 |  |  |  | 388.8
3кв.2014г. Минстрой Р.Ф. 18 267,14 * 6,75 | [5 empty] | 123303.195
Справочно, в ценах 2001г.:
Материалы | [5 empty] | 5497.8312
Машины и механизмы | [5 empty] | 2735.81
ФОТ | [5 empty] | 3658.62
Накладные расходы | [5 empty] | 3658.62
Сметная прибыль | [5 empty] | 2561.03
НДС 18% | [5 empty] | 22194.5751
ВСЕГО по смете | [5 empty] | 145497.7701 |  |  |  | 388.8

## ДВ
Дефектная ведомость
на выполнение работ по восстановлению огнезащитных покрытий деревянных конструкций в здании №32
Наименование структурного подразделения: Ленинградское отделение филиала "Северо-западный территориальный округ" ФГУП "РосРАО"
Месторасположение объекта: Ленинградская область, г. Сосновый Бор, промзона
Инвентарный номер: 10032, 10047
№ п/п | Описание дефекта | Выполняемые ремонтные работы |  |  | Примечание
|  | Наименование | Ед. изм. | К-во
1 | 2 | 3 | 4 | 5 | 6
1 | Предписание по пожарной ТБ №117/1/1-11 | Огнезащитное покрытие деревянных конструкций составом Старый Вяз при помощи аппарата аэрозольно-капельного распыления | м2 | 2140.9

## ВФР
Приложение №1 к Техническому заданию.
ВЕДОМОСТЬ ФИЗИЧЕСКИХ ОБЪЕМОВ РАБОТ
ПО ВЫПОЛНЕНИЮ СТРОИТЕЛЬНО-МОНТАЖНЫХ РАБОТ
Наименование объекта: Ленинградского отделения филиала "Северо-западный территориальный округ" ФГУП "РосРАО"
Вид ремонта: Выполнение работ по восстановлению огнезащитных покрытий деревянных конструкций в здании №32
№п/п | Наименование видов работ | Единица измерения | Количество
1 | 2 | 3 | 4
1 | Огнезащитное покрытие деревянных конструкций составом Старый Вяз при помощи аппарата аэрозольно-капельного распыления | м2 | 2140.9