## Локальная смета
УТВЕРЖДАЮ:
И.о.директора ДАПФ
_________________С.А.Иванов
"____" ______________201_ г.
ТЭЦ
(наименование стройки)
ЛОКАЛЬНЫЙ СМЕТНЫЙ РАСЧЕТ № 356-11
(локальная смета)
|  | на | КР. Золошлакопроводы 4-я нитка 2 очередь. Укладка золошлакопровода Г и установка фиксаторов на опоры.
(наименование работ и затрат, наименование объекта)
Основание: Ведомость дефектов
|  |  | Сметная стоимость строительных работ _______________________________________________________________________________________________ | [5 empty] | ___________________________955,497 |  | тыс. руб.
|  |  | Средства на оплату труда _______________________________________________________________________________________________ | [5 empty] | ___________________________269,759 |  | тыс. руб.
|  |  | Сметная трудоемкость _______________________________________________________________________________________________ | [5 empty] | _______________________________________________________________________________________________1547,17 |  | чел.час
Составлен(а) в текущих (прогнозных) ценах по состоянию на 1 кв. 2012 г.
№ пп | Обоснование | Наименование | Ед. изм. | Кол. | Стоимость единицы, руб. |  |  |  | Общая стоимость, руб. |  |  |  | Т/з осн. раб.на ед. | Т/з осн. раб. Всего | Т/з мех. на ед. | Т/з мех. Всего
[5 empty] | Всего | В том числе |  |  | Всего | В том числе
[6 empty] | Осн.З/п | Эк.Маш | З/пМех |  | Осн.З/п | Эк.Маш | З/пМех
1 | 2 | 3 | 4 | 5 | 6 | 7 | 8 | 9 | 10 | 11 | 12 | 13 | 14 | 15 | 16 | 17
Раздел 1. Новый Раздел
1 | ТЕР24-03-002-07 | Укладка на опоры золошлакопроводов из стальных труб диаметром 500 мм (труба Заказчика) 55 534,91 = 1 062 466,59 - 1004 x 1 002,92 ИНДЕКС К ПОЗИЦИИ(справочно): 1 ТЕР 1 кв-л 2012 г. II зона по Забайкальскому краю ОЗП=15,83; ЭМ=4,07; ЗПМ=15,83; МАТ=5,08 НР (252458 руб.): 130%*0,85 * 0.85 от ФОТ СП (128915 руб.): 89%*0,8 * (0.85*0.8) от ФОТ | км | 0,942 0,94+0,002 | 55534.91 | 12635.24 | 32816.21 | 2784.98 | 52314 | 11902 | 30913 | 2623 | 1419.69 | 1337.35 | 244.6 | 230.41
2 | ТЕР09-03-039-01 | Монтаж дополнительных опорных конструкций для крепления трубопроводов, массой до 0,1 т(фиксаторы) ИНДЕКС К ПОЗИЦИИ(справочно): 1 ТЕР 1 кв-л 2012 г. II зона по Забайкальскому краю ОЗП=15,83; ЭМ=4,07; ЗПМ=15,83; МАТ=5,08 НР (914 руб.): 90%*0.85 от ФОТ СП (688 руб.): 85%*(0.85*0.8) от ФОТ | т | 0.1 | 1161.84 | 654.6 | 328.64 | 1.4 | 116 | 65 | 33 |  | 80.22 | 8.02 | 0.27 | 0.03
3 | СЦМ-101-1645 | Швеллеры сталь спокоиная, N10-14 ИНДЕКС К ПОЗИЦИИ(справочно): 1 ТЕР 1 кв-л 2012 г. II зона по Забайкальскому краю ОЗП=15,83; ЭМ=4,07; ЗПМ=15,83; МАТ=5,08 | т | 0.1 | 6167.58 |  |  |  | 617
Итого прямые затраты по смете в ценах 2001г. | [8 empty] | 53047 | 11967 | 30946 | 2623 |  | 1345.37 |  | 230.44
Итого прямые затраты по смете с учетом коэффициентов к итогам | [8 empty] | 62578 | 13762 | 38682 | 3279 |  | 1547.17 |  | 288.05
В том числе, справочно:
При ремонте и реконструкции зданий и сооружений работы, аналогичные технологическим процессам в новом строительстве ОЗП=1,15; ЭМ=1,25; ЗПМ=1,25; ТЗ=1,15; ТЗМ=1,25 (Поз. 1-2) | [8 empty] | 9531 | 1795 | 7736 | 656 |  | 201.8055 |  | 57.61
Итого прямые затраты по смете с учетом индексов, в текущих ценах | [8 empty] | 426768 | 217852 | 157436 | 51907 |  | 1547.17 |  | 288.05
Накладные расходы | [8 empty] | 253372
Сметная прибыль | [8 empty] | 129603
Итоги по смете:
Итого | [8 empty] | 809743 |  |  |  |  | 1547.17 |  | 288.05
В том числе:
Материалы | [8 empty] | 51480
Машины и механизмы | [8 empty] | 157436
ФОТ | [8 empty] | 269759
Накладные расходы | [8 empty] | 253372
Сметная прибыль | [8 empty] | 129603
НДС 18% | [8 empty] | 145753.74
ВСЕГО по смете | [8 empty] | 955496.74 |  |  |  |  | 1547.17 |  | 288.05
Составили: ведущий инженер ЗиС ДАПФ __________________ Навоев А.К.
начальник сметного отдела ДАПФ __________________ Якунина И.Г.