## Лист1
| СПЕЦИФИКАЦИЯ |  |  | Поставка станков башни ревизии трансформаторов с маслохозяйством для сооружения энергоблока № 4 Ростовской АЭС | [16 empty] | Приложение № 1 к договору _____________________________от "___"___________20___г
№ п/п | Идентификатор | Маркировка | Наименование оборудования, закладываемого в проект | Марка оборудования, закладываемого в проект | Тех.хар-ки оборудования | ГОСТ, ТУ, чертеж | Класс безопасности | Группа ПНАЭГ | Категория сейсмостойкости | Номер заказной спецификации (задания заводу) | Поз. | ИТТ | Смета | Поз. | Кол-во по проекту | Ед.измерения | Цена за ед., без НДС, руб | Сумма без НДС, руб | Сумма НДС, руб | Сумма с НДС, руб | Здание | Срок поставки | Примечание | Завод-изготовитель | Разработчик ПСД | Мат/обор | Масса единицы | Раздел СС | Категория ОК | Мат. корпуса | Стоимость с учетом заитоговых начисл. | Стоимость единицы изделия в ценах 2000 года
1 | 2 | 3 | 4 | 5 | 6 | 7 | 8 | 9 | 10 | 11 | 12 | 13 | 14 | 15 | 16 | 17 | 20 | 21 | 22 | 23 | 24 | 26 | 27 | 28 | 29 | 30 | 31 | 32 | 33 | 34 | 19 | 18
1 | 13.ИСУП.4005544 | UF15V001 | Верстак слесарный | ВС-3МФ-ТДД | верстак имеет столешницу из фанеры 24 мм и металлический лист толщиной 3 мм. Допустимая нагрузка на поверхность столешницы: 700 кг. Изделие окрашено порошковой краской. Габаритные размеры: 2000х700х830 | - | 4 |  | III | R3.00620.2.0.15 | - | - | R3.00620.3.0.16 | 99 | 1 | шт. | 0 | 0 | 0 | 0 | Башня ревизии трансформаторов с маслохозяйством | 2014-06-30 | комплектация стандартная |  | БКП 1/5 | Оборудование | 0 | Тепломеханическое оборудование |  |  | 4672.63 | 4345.99
2 | 13.ИСУП.4005545 | UF15V002 | Тумбочка инструментальная | КД-905Н | конструкция: сборно-разборная. Материал корпуса: сталь. Тумба имеет 5 выдвижных ящиков. Максимальная нагрузка на ящик: 30 кг. Тумба окрашена порошковой краской. Габаритные размеры: 590х500х770 | - | 4 |  | III | R3.00620.2.0.15 | - | - | R3.00620.3.0.16 | 98 | 1 | шт. | 0 | 0 | 0 | 0 | Башня ревизии трансформаторов с маслохозяйством | 2014-06-30 | комплектация стандартная |  | БКП 1/5 | Оборудование | 0 | Тепломеханическое оборудование |  |  | 1915.49 | 1781.59
3 | 13.ИСУП.4005547 | UF15V003 | Тумбочка инструментальная | КД-905Н | конструкция: сборно-разборная. Материал корпуса: сталь. Тумба имеет 5 выдвижных ящиков. Максимальная нагрузка на ящик: 30 кг. Тумба окрашена порошковой краской. Габаритные размеры: 590х500х770 | - | 4 |  | III | R3.00620.2.0.15 | - | - | R3.00620.3.0.16 | 98 | 1 | шт. | 0 | 0 | 0 | 0 | Башня ревизии трансформаторов с маслохозяйством | 2014-06-30 | комплектация стандартная |  | БКП 1/5 | Оборудование | 0 | Тепломеханическое оборудование |  |  | 1915.49 | 1781.59
4 | 13.ИСУП.4005541 | UF15T001 | Токарно-винторезный станок | 1В625М РМЦ 1500 | Суммарная мощность - 8,37 кВт. Габаритные размеры: 3300х1190х1450 | - | 4 |  | III | R3.00620.2.0.15 | - | R3.06251.9.0.15 | R3.00620.3.0.16 | 13 | 1 | шт. | 0 | 0 | 0 | 0 | Башня ревизии трансформаторов с маслохозяйством | 2014-06-30 |  |  | БКП 1/5 | Оборудование | 0 | Тепломеханическое оборудование |  |  | 160494.98 | 149275.44
5 | 13.ИСУП.4005542 | UF15T002 | Вертикально-сверлильный станок | 2с125 | Мощность двигателя - 1,5 кВт. Габаритные размеры: 800х500х2050 | - | 4 |  | III | R3.00620.2.0.15 | - | R3.06792.9.0.15 | R3.00620.3.0.16 | 11 | 1 | шт. | 0 | 0 | 0 | 0 | Башня ревизии трансформаторов с маслохозяйством | 2014-06-30 | укомплектовать оснасткой для крепления заготовки |  | БКП 1/5 | Оборудование | 0 | Тепломеханическое оборудование |  |  | 22347.4 | 20785.19
6 | 13.ИСУП.4005543 | UF15T003 | Точильно-шлифовальный станок | ТШ-2х20 | Марка материала сборный. Диаметр шлифовального круга 300 мм. Количество кругов - 2. Габаритные размеры: 610х450х1260 мм. Мощность: 2,2 кВт. Род тока переменный, 50 Гц, 380В. | - | 4 |  | III | R3.00620.2.0.15 | - | R3.06793.9.0.15 | R3.00620.3.0.16 | 15 | 1 | шт | 0 | 0 | 0 | 0 | Башня ревизии трансформаторов с маслохозяйством | 2014-06-30 |  |  | БКП 1/5 | Оборудование | 0 | Тепломеханическое оборудование |  |  | 15381.98 | 14306.69
[13 empty] | Итого: |  | 6 |  |  | Итого | 0 | 0 | [6 empty] | 0 |  |  |  | 206727.97 | 192276.49
ПОДПИСИ СТОРОН
|  |  |  | от Покупателя: | [18 empty] | от Поставщика:
|  |  |  | _______________________________ /__________________/ | [18 empty] | _______________________________ /__________________/
[5 empty] | м.п. | [19 empty] | м.п.