## Смета
АО ЧМЗ
(наименование стройки)
"УТВЕРЖДАЮ"
Подрядчик: |  |  |  |  | Заказчик:
ЛОКАЛЬНАЯ СМЕТА № ЛС-671б-ц54-750-2015
трубопровод отработанных растворов (Рр=0,35 МПа, Т-60 град.С) из корп.750 поз.75 на хвостохранилище со спутником обогрева (теплоизоляция), инв.200712
(наименование работ и затрат)
цех 54 корп.750
(наименование объекта)
| Основание: | дефектная ведомость
| Составлена в ценах 2001 г. |  |  |  |  | Сметная стоимость |  |  | 196,336 тыс. руб.
| Пересчет в цены 09.2015 |  |  |  |  | Сметная стоимость |  |  | 1307,553 тыс. руб.
|  |  |  | Стоимость единицы, руб. |  | Общая стоимость, руб. |  |  | Затраты труда, чел.-ч, |  | Общая стоимость, руб. |  | Затраты труда рабочих, чел-час |  | Общая стоимость по разделам, руб. |  |  |  | Затраты труда рабочих, чел-час |  | Стоимость по разделам | Начисления | Стоимость единицы, руб.
№№ п/п | Шифр и № позиций нормативов | Наименование работ и затрат, единица измерения | Кол-во | всего | эксплуа-тации машин | всего | оплата труда рабочих | эксплуа-тации машин | рабочих машинистов | [11 empty] | с учетом н/р и п/н | на составл. расценок | материалов на ед.изм. | экспл.машин (без учета з/п машинистов) | зарплата рабочих, обсл. машины
|  |  |  | оплата труда рабочих | в т.ч. оплата труда машин. |  |  | в т.ч. оплата труда машин. | на единицу | всего | эксплуатации машин | в т.ч. заработной платы | не занятых обслуживанием машин | обслуживающих машины | всего | основной заработной платы | эксплуатации машин | в т.ч. заработной платы | не занятых обслуживанием машин | обслуживающих машины
1 | 2 | 3 | 4 | 5 | 6 | 7 | 8 | 9 | 10 | 11
Применненый районный
коэффициент: 1,15
Теплоизоляционные работы
(L=550 м)
1 | 08-07-001-02 | Установка и разборка наружных | 0.36 | 851.64 | 9 | 307 | 167 | 4 | 50.03 | 18
|  | инвентарных лесов высотой 6 м |  | 463.68
трубчатых для прочих отделочных
работ,
100 м2 вертикальной проекции для наружных лесов
МДС 81.35-2004 п.4.7
Оплата труда рабочих
350,61x1,15=403,2
Эксплуатация машин 7,2x1,25=9
Затраты труда рабочих
43,5x1,15=50,03
2 | 08-07-001-02 | Перестановка наружных | 0.36 | 6617.52 | 126 | 2382 | 2337 | 45 | 700.35 | 252
|  | инвентарных лесов высотой 6 м |  | 6491.52
трубчатых для прочих отделочных
работ 14 раз,
100 м2 вертикальной проекции для наружных лесов
МДС 81.35-2004 п.4.7
Прямые затраты 472,68x14=6617,52
Оплата труда рабочих
350,61x1,15=403,2
Эксплуатация машин 7,2x1,25=9
Затраты труда рабочих
43,5x16,1=700,35
Стоимость материалов 378,96x0=0
3 | 26-01-054-01 | Демонтаж изоляции рулонными | 5.7856 | 209.63 | 31.78 | 1213 | 1029 | 184 | 19.19 | 111
|  | материалами насухо с проклейкой |  | 177.85
швов,
100 м2 поверхности покрытия изоляции
Демонтаж наруж.сетей
Оплата труда рабочих
257,76x0,6=154,66
Эксплуатация машин
52,96x0,6=31,78
Затраты труда рабочих
31,98x0,6=19,19
Стоимость материалов 639,06x0=0
4 | 66-24-2 | Разборка тепловой изоляции из | 5.7856 | 170.45 |  | 986 | 986 |  | 19.1 | 111
|  | ваты минеральной, |  | 170.45
100 м2 наружной площади разобранной изол
5 | 26-01-009-01 | Изоляция трубопроводов матами | 24.61 | 891.95 | 83.51 | 21951 | 5589 | 2055 | 21.68 | 533
|  | минераловатными марок 75, 100, |  | 227.1
плитами минераловатными на
синтетическом связующем марки
75,
1 м3 изоляции
МДС 81.35-2004 п.4.7
Оплата труда рабочих
171,72x1,15=197,48
Эксплуатация машин
66,81x1,25=83,51
Затраты труда рабочих
18,85x1,15=21,68
6 | 104-0035 | Маты из базальтового штапельного | 1.137 | 37355.55 |  | 42473
супертонкого волокна МБВ-3,
т
7 | 26-01-049-02 | Покрытие поверхности изоляции | 5.7856 | 13452.22 | 1214.14 | 77829 | 10353 | 7024 | 170.8 | 988
|  | трубопроводов сталью |  | 1789.37
оцинкованной,
100 м2 поверхности покрытия изоляции
МДС 81.35-2004 п.4.7
Оплата труда рабочих
1353,02x1,15=1555,97
Эксплуатация машин
971,31x1,25=1214,14
Затраты труда рабочих
148,52x1,15=170,8
|  | Прямые затраты по разделу |  |  |  | 154584 | 25576 | 11640 |  | 2516
"Теплоизоляционные работы
(L=550 м)" с учетом
коэффициентов
МДС 81-38.2004 прил.3 п.3.1
Оплата труда рабочих
20461x1,25=25576,25
Эксплуатация машин
9312x1,25=11640
Затраты труда рабочих
2013x1,25=2516,25
|  | накладные расходы |  |  |  | 25945
| МДС | Конструкции из кирпича и блоков |  |  |  | 3819
| 81-33.2004 | 122% от ФОТ=3130
прил.4 п.8
| МДС | Теплоизоляционные работы 100% |  |  |  | 21214
| 81-33.2004 | от ФОТ=21214
прил.4 п.20
| МДС | Наружные инженерные |  |  |  | 912
| 81-33.2004 | сети:разборка, очистка 74% от
| прил.5 | ФОТ=1233
п.16.1
|  | сметная прибыль |  |  |  | 15473
| Письмо | Конструкции из кирпича и блоков |  |  |  | 2128
| АП-5536/06 | 68% от ФОТ=3130
прил.1 п.8,
прим.п.1
| Письмо | Теплоизоляционные работы 60% от |  |  |  | 12728
| АП-5536/06 | ФОТ=21214
прил.1 п.20,
прим.п.1
| Письмо | Наружные инженерные |  |  |  | 617
| АП-5536/06 | сети:разборка, очистка 50% от
| прил.2 | ФОТ=1233
п.16.1
|  | Итого по разделу |  |  |  | 196002
"Теплоизоляционные работы (L=550
м)"
Справочно
|  | материалы |  |  |  | 117368
|  | оплата труда рабочих |  |  |  | 25576
|  | эксплуатация машин |  |  |  | 11640
оплата труда машинистов
|  | накладные расходы |  |  |  | 25945
|  | сметная прибыль |  |  |  | 15473
оборудование
| прил.6а п.91 | Итого прямые затраты по |  |  |  | 807518 | 369317 | 90792 |  | 2516
| за 09.2015 | разделу с учетом индексов
по оплате труда 14,44
по эксплуатации машин 7,8
по стоимости материалов 2,96
|  | накладные расходы |  |  |  | 318603
| МДС | Конструкции из кирпича и блоков |  |  |  | 47005
| 81-33.2004 | 122%x0,85=104% от ФОТ=45197
прил.4 п.8
| МДС | Теплоизоляционные работы |  |  |  | 260381
| 81-33.2004 | 100%x0,85=85% от ФОТ=306330
прил.4 п.20
| МДС | Наружные инженерные |  |  |  | 11217
| 81-33.2004 | сети:разборка, очистка
| прил.5 | 74%x0,85=63% от ФОТ=17805
п.16.1
|  | сметная прибыль |  |  |  | 178566
| Письмо | Конструкции из кирпича и блоков |  |  |  | 24406
| АП-5536/06 | 68%x0,8=54% от ФОТ=45197
прил.1 п.8,
прим.п.1
| Письмо | Теплоизоляционные работы |  |  |  | 147038
| АП-5536/06 | 59,5%x0,8=48% от ФОТ=306330
прил.1 п.20,
прим.п.1
| Письмо | Наружные инженерные |  |  |  | 7122
| АП-5536/06 | сети:разборка, очистка
| прил.2 | 50%x0,8=40% от ФОТ=17805
п.16.1
|  | Итого по разделу |  |  |  | 1304687
"Теплоизоляционные работы (L=550
м)"
Справочно
|  | материалы |  |  |  | 347409
|  | оплата труда рабочих |  |  |  | 369317
|  | эксплуатация машин |  |  |  | 90792
оплата труда машинистов
|  | накладные расходы |  |  |  | 318603
|  | сметная прибыль |  |  |  | 178566
оборудование
Погрузка и перевозка
8 | 311-01-146-1 | Погрузка.Мусор строительный с | 5.1 | 42.28 | 37.82 | 216 | 23 | 193 | 0.58 | 3
|  | погрузкой вручную, |  | 4.46
тонна
9 | С311 1003 | Перевозка груза 1 класса до 3 | 5.1 | 8.58 |  | 44
км,
т
|  | Прямые затраты по разделу |  |  |  | 292 | 26 | 222 |  | 3
"Погрузка и перевозка" с
учетом коэффициентов
МДС 81.38-2004 прил.3 табл.1
п.11.1
Оплата труда рабочих
23x1,15=26,45
Эксплуатация машин
193x1,15=221,95
Затраты труда рабочих
3x1,15=3,45
|  | накладные расходы |  |  |  | 26
| Письмо | Погрузо-разгрузочные работы |  |  |  | 26
| СК-763/02 | 100% от ФОТ=26
|  | сметная прибыль |  |  |  | 16
| Письмо | Погрузо-разгрузочные работы 60% |  |  |  | 16
| СК-763/02 | от ФОТ=26
|  | Итого по разделу "Погрузка и |  |  |  | 334
перевозка"
Справочно
|  | материалы |  |  |  | 44
|  | оплата труда рабочих |  |  |  | 26
|  | эксплуатация машин |  |  |  | 222
оплата труда машинистов
|  | накладные расходы |  |  |  | 26
|  | сметная прибыль |  |  |  | 16
оборудование
| прил.4а | Итого прямые затраты по |  |  |  | 2266 | 375 | 1565 |  | 3
| п.9.9 | разделу с учетом индексов
по оплате труда 14,44
по эксплуатации машин 7,05
по стоимости материалов 7,42
|  | накладные расходы |  |  |  | 375
| Письмо | Погрузо-разгрузочные работы |  |  |  | 375
| СК-763/02 | 100% от ФОТ=375
|  | сметная прибыль |  |  |  | 225
| Письмо | Погрузо-разгрузочные работы 60% |  |  |  | 225
| СК-763/02 | от ФОТ=375
|  | Итого по разделу "Погрузка и |  |  |  | 2866
перевозка"
Справочно
|  | материалы |  |  |  | 326
|  | оплата труда рабочих |  |  |  | 375
|  | эксплуатация машин |  |  |  | 1565
оплата труда машинистов
|  | накладные расходы |  |  |  | 375
|  | сметная прибыль |  |  |  | 225
оборудование
|  | Итого прямые затраты по смете |  |  |  | 154876 | 25602 | 11862 |  | 2519
|  | накладные расходы |  |  |  | 25971
| МДС | Конструкции из кирпича и блоков |  |  |  | 3819
| 81-33.2004 | 122% от ФОТ=3130
прил.4 п.8
| МДС | Теплоизоляционные работы 100% |  |  |  | 21214
| 81-33.2004 | от ФОТ=21214
прил.4 п.20
| Письмо | Погрузо-разгрузочные работы |  |  |  | 26
| СК-763/02 | 100% от ФОТ=26
| МДС | Наружные инженерные |  |  |  | 912
| 81-33.2004 | сети:разборка, очистка 74% от
| прил.5 | ФОТ=1233
п.16.1
|  | сметная прибыль |  |  |  | 15489
| Письмо | Конструкции из кирпича и блоков |  |  |  | 2128
| АП-5536/06 | 68% от ФОТ=3130
прил.1 п.8,
прим.п.1
| Письмо | Теплоизоляционные работы 60% от |  |  |  | 12728
| АП-5536/06 | ФОТ=21214
прил.1 п.20,
прим.п.1
| Письмо | Погрузо-разгрузочные работы 60% |  |  |  | 16
| СК-763/02 | от ФОТ=26
| Письмо | Наружные инженерные |  |  |  | 617
| АП-5536/06 | сети:разборка, очистка 50% от
| прил.2 | ФОТ=1233
п.16.1
|  | Итого по смете |  |  |  | 196336
Справочно
|  | материалы |  |  |  | 117412
|  | оплата труда рабочих |  |  |  | 25602
|  | эксплуатация машин |  |  |  | 11862
оплата труда машинистов
|  | накладные расходы |  |  |  | 25971
|  | сметная прибыль |  |  |  | 15489
оборудование
|  | Итого прямые затраты по смете с |  |  |  | 809784 | 369692 | 92357 |  | 2519
учетом индексов
|  | накладные расходы |  |  |  | 318978
| МДС | Конструкции из кирпича и блоков |  |  |  | 47005
| 81-33.2004 | 122%x0,85=104% от ФОТ=45197
прил.4 п.8
| МДС | Теплоизоляционные работы |  |  |  | 260381
| 81-33.2004 | 100%x0,85=85% от ФОТ=306330
прил.4 п.20
| Письмо | Погрузо-разгрузочные работы |  |  |  | 375
| СК-763/02 | 100% от ФОТ=375
| МДС | Наружные инженерные |  |  |  | 11217
| 81-33.2004 | сети:разборка, очистка
| прил.5 | 74%x0,85=63% от ФОТ=17805
п.16.1
|  | сметная прибыль |  |  |  | 178791
| Письмо | Конструкции из кирпича и блоков |  |  |  | 24406
| АП-5536/06 | 68%x0,8=54% от ФОТ=45197
прил.1 п.8,
прим.п.1
| Письмо | Теплоизоляционные работы |  |  |  | 147038
| АП-5536/06 | 59,5%x0,8=48% от ФОТ=306330
прил.1 п.20,
прим.п.1
| Письмо | Погрузо-разгрузочные работы 60% |  |  |  | 225
| СК-763/02 | от ФОТ=375
| Письмо | Наружные инженерные |  |  |  | 7122
| АП-5536/06 | сети:разборка, очистка
| прил.2 | 50%x0,8=40% от ФОТ=17805
п.16.1
|  | Итого по смете |  |  |  | 1307553
Справочно
|  | материалы |  |  |  | 347735
|  | оплата труда рабочих |  |  |  | 369692
|  | эксплуатация машин |  |  |  | 92357
оплата труда машинистов
|  | накладные расходы |  |  |  | 318978
|  | сметная прибыль |  |  |  | 178791
оборудование
|  | Всего по смете |  |  |  | 1307553
|  | Составил |  |  |  | инженер по проектно-сметной работе М.Н.Фефилова
Проверил