## Локальная смета
СОГЛАСОВАНО: |  |  |  | ФГУП "Комбинат "Электрохимприбор" | [7 empty] | УТВЕРЖДАЮ:
[6 empty] | (наименование стройки) | [5 empty] | Зам. генерального директора
Е.В.Гордеев
_________________ | [11 empty] | _________________
" _____ " ________________ 2012 г. | [11 empty] | "______ " __________2012 г.
ЛОКАЛЬНЫЙ СМЕТНЫЙ РАСЧЕТ № 24589
(локальная смета)
|  | на | систему охранной сигнализации. РЭБ. Строение 5. (инв.№ 9311015)
(наименование работ и затрат, наименование объекта)
|  |  | Основание: проект № Ж52ТА.0150 "И" | [9 empty] | Справочно, в тыс.руб. :
|  |  | Сметная стоимость _______________________________________________________________________________________________ | [5 empty] | ___________________________23,121 |  | тыс. руб. |  | ИТОГО: |  | 104.1737
|  |  | монтажных работ _______________________________________________________________________________________________ | [5 empty] | _______________________________________________________________________________________________19,829 |  | тыс. руб. |  | с К=4,42 |  | 87.6442
|  |  | прочих (ПНР "в холостую") _______________________________________________________________________________________________ | [5 empty] | _______________________________________________________________________________________________1,471 |  | тыс. руб. |  | с К=6,05 |  | 8.8995
|  |  | оборудования _______________________________________________________________________________________________ | [5 empty] | _______________________________________________________________________________________________1,821 |  | тыс. руб. |  | с К=4,19 |  | 7.63
|  |  | Средства на оплату труда _______________________________________________________________________________________________ | [5 empty] | ___________________________4,496 |  | тыс. руб.
|  |  | Сметная трудоемкость _______________________________________________________________________________________________ | [5 empty] | _______________________________________________________________________________________________296,83 |  | чел.час
Составлен(а) в базовых ценах 2001г. в редакции 2009г.
№ пп | Обоснова-ние | Наименование | Ед. изм. | Кол. | Стоимость единицы, руб. |  |  |  | Общая стоимость, руб. |  |  |  |  | Т/з осн. раб.на ед. | Т/з осн. раб. Всего | Общая масса обору-дования, т
[5 empty] | Всего | В том числе |  |  | Обору-дование | Всего | В том числе
[6 empty] | Осн.З/п | Эк.Маш | З/пМех |  |  | Осн.З/п | Эк.Маш | З/пМех
1 | 2 | 3 | 4 | 5 | 6 | 7 | 8 | 9 | 10 | 11 | 12 | 13 | 14 | 15 | 16 | 17
Раздел 1. Строение №5. Монтажные работы.
1 | Цена поставщика | Кабель КСПВ 4х0,5 (Ц:5920руб :1,18:4,42) | 1000 м | 0.41 | 1135.06 |  |  |  |  | 465
2 | Цена поставщика | Кабель ШВВП 2х0,75 (Ц:11290руб :1,18:4,42) | 1000 м | 0.03 | 216.47 |  |  |  |  | 6
3 | ТЕРм08-02-399-01 | Провод в коробах, сечением до 6 мм2 | 100 м | 4.4 | 189.23 | 46.64 | 56.09 | 24.55 |  | 833 | 205 | 247 | 108 | 3.52 | 15.49
4 | ТСЦ-503-0460 | Разветвительная коробка УК-2 | шт. | 42 | 2.85 |  |  |  |  | 120
5 | ТЕРм10-08-019-01 | Коробка ответвительная на стене | 1 шт. | 42 | 7.32 | 6.88 |  |  |  | 307 | 289 |  |  | 0.5 | 21
6 | Цена поставщика | Извещатель магнитоконтактный ИО 102-20 (Цена:285руб :1,18:4,42) | шт | 5 | 54.64 |  |  |  |  | 273
7 | ТЕРм10-08-002-04 | Извещатель ОС автоматический контактный, магнитоконтактный на открывание окон, дверей | 1 шт. | 5 | 13.47 | 11.38 |  |  |  | 67 | 57 |  |  | 0.84 | 4.2
8 | Цена поставщика | Извещатель охранный комбинированный ИО 414-1 "Сокол-2" (Цена:1649,78руб :1,18:4,42) | шт | 2 | 316.32 |  |  |  |  | 633
9 | ТЕРм10-08-003-01 | Монтаж: извещатель охранный комбинированный ИО 414-1 "Сокол-2" | 1 шт. | 2 | 118.78 | 108.98 | 0.37 |  |  | 238 | 218 | 1 |  | 7.92 | 15.84
10 | Цена поставщика | Извещатель охранный поверхностный звуковой ИО 329-4 "Стекло-3" (Цена:615руб :1,18:4,42) | шт | 16 | 117.92 |  |  |  |  | 1887
11 | ТЕРм10-08-002-05 | Извещатель ОС автоматический ударно-контактный, бесконтактный электромагнитный или пьезоэлектрический, устанавливаемый на стекле | 1 шт. | 16 | 13.55 | 11.38 |  |  |  | 217 | 182 |  |  | 0.84 | 13.44
12 | Цена поставщика | Оповещатель свето-звуковой "Маяк-12К" (Цена:320руб :1,18:4,42) | шт | 1 | 61.35 |  |  |  |  | 61
13 | ТЕРм10-04-066-06 | Монтаж оповещателя комбинированного "Маяк-12К" | 1 шт. | 1 | 98.76 | 74.88 |  |  |  | 99 | 75 |  |  | 6 | 6
14 | Цена поставщика | Прибор приемно-контрольный ВЭРС-ПК8 (Ц:2653,20руб:1,18:4,19) | шт | 1 |  |  |  |  | 537 | 537
15 | ТЕРм10-08-001-08 | Прибор ОПС на 4 луча | 1 шт. | 1 | 43.6 | 35.5 | 0.37 |  |  | 44 | 36 |  |  | 2.4 | 2.4
16 | Цена поставщика | Кабель-канал 25х16 "ЭЛЕКОР" CKK10-025-016-1-K01 (Ц:25,40руб:1,18:4,42) | м | 200 | 4.87 |  |  |  |  | 974
17 | ФЕРм08-02-390-01 | Короба пластмассовые: шириной до 40 мм КОЭФ. К ПОЗИЦИИ: Приведение расценок ФЕР к территориальному уровню (Письмо УРЦЦС Ц-297 от 12.04.2011) ОЗП=1,41; ЭМ=1,242; ЗПМ=1,41; МАТ=1,052 | 100 м | 2 | 311.4 | 218.44 | 38.75 | 0.17 |  | 623 | 437 | 78 |  | 16.29 | 32.58
18 | Цена поставщика | Считыватель ТМ-Н хром (Ц:488,18руб :1,18:4,42) | шт | 1 | 93.6 |  |  |  |  | 94
19 | ТЕРм10-08-001-13 | Монтаж: считыватель ТМ-Н | 1 шт. | 1 | 64.92 | 57.52 | 0.37 |  |  | 65 | 58 |  |  | 4 | 4
20 | Цена поставщика | Ключ ТМ (Ц:38,60руб :1,18:4,42) | шт | 10 | 7.4 |  |  |  |  | 74
21 | ТСЦ-501-1352 | Кабели связи с полиэтиленовой изоляцией, с алюмополиэтиленовым экраном, марки ТППэп, диаметром жилы 0,5 мм, с числом пар - 10 | 1000 м | 0.1 | 8539 |  |  |  |  | 854
22 | ТЕРм10-01-055-02 | Прокладка кабеля, масса 1 м до 1 кг, по стене кирпичной | 100 м кабеля | 1 | 1837.57 | 474.14 | 129.78 | 23.9 |  | 1838 | 474 | 130 | 24 | 37.1 | 37.1
23 | ТЕРм10-01-051-25 | Разделка и включение кабелей ТСВ емкостью 10х2 при разделке одного кабеля пайкой | 10 концов кабеля | 2 | 74.95 | 69.11 |  |  |  | 150 | 138 |  |  | 5.1 | 10.2
24 | ТСЦ-503-0454 | Коробка телефонная распределительная марки КРТУ-10 | шт. | 2 | 65 |  |  |  |  | 130
25 | ТЕРм10-04-066-04 | Коробка кабельная соединительная или разветвительная | 1 шт. | 2 | 58.16 | 48.04 |  |  |  | 116 | 96 |  |  | 4 | 8
26 | Цена поставщика | ИБП "СКАТ-1200 исп.5" (Ц:5981руб:1,18:4,19) | шт | 1 |  |  |  |  | 1210 | 1210
27 | ТЕРм10-02-016-06 | Отдельно устанавливаемый преобразователь или блок питания | 1 шт. | 1 | 256.7 | 157.76 | 33.83 | 6.87 |  | 257 | 158 | 34 | 7 | 10.1 | 10.1
28 | Цена поставщика | АКБ 12В 17А/ч (Ц:1700,60руб.:1,18:4,42) | шт | 1 | 326.06 |  |  |  |  | 326
29 | Цена поставщика | Шкаф автоматики со стеклянной дверцей 1200х800х300 SR 12830 (Ц:16719,34руб :1,18:4,42) | шт | 1 | 3205.64 |  |  |  |  | 3206
30 | ТЕРм10-06-037-07 | Монтаж: шкаф настенный для приборов | 1 шт. | 1 | 256.92 | 55.72 | 10.79 |  |  | 257 | 56 | 11 |  | 4.36 | 4.36
Раздел 2. Пусконаладочные работы (в холостую 80%)
31 | ТЕРп01-10-001-01 | Сбор и реализация сигналов информации устройств защиты, автоматики электрических КОЭФ. К ПОЗИЦИИ: 0.10 При выполнении пусконаладочных работ на высоте от 2 до 8м ОЗП=1,1; ТЗ=1,1 | 1 сигнал | 24 | 27.19 | 27.19 |  |  |  | 653 | 653 |  |  | 1.65 | 39.6
32 | ТЕРп01-10-010-01 | Схема контроля изоляции электрической сети с помощью электроизмерительных приборов | 1 схема | 2 | 95.38 | 95.38 |  |  |  | 191 | 191 |  |  | 6 | 12
Итого прямые затраты по смете в ценах 2001г. | [9 empty] | 16805 | 3323 | 501 | 139 |  | 236.31
Итого прямые затраты по смете с учетом коэффициентов к итогам | [9 empty] | 18200 | 4300 | 685 | 196 |  | 296.83
В том числе, справочно:
Районный к-т 4,3% (Поз. 3, 17, 5, 7, 9, 11, 15, 19, 22-23, 27, 13, 25, 30-32) | [9 empty] | 148 | 143 | 6 | 6
Заготовительно-складские расходы на материалы - согласно п.4.64 из МДС 81-35.2004 МАТ=1,02 (Поз. 1-2, 6, 8, 10, 12, 16, 18, 20, 28-29) | [9 empty] | 160
Транспортные расходы на оборудование - согласно п.4.60 из МДС 81-35.2004 ПЗ=1,03 (ОЗП=1,03; ЭМ=1,03; МАТ=1,03) (Поз. 14, 26) | [9 empty] | 52
Заготовительно-складские расходы на оборудование - согласно п.4.64 из МДС 81-35.2004 ПЗ=1,012 (ОЗП=1,012; ЭМ=1,012; МАТ=1,012) (Поз. 14, 26) | [9 empty] | 22
2. Производство монтажных работ в существующих зданиях и сооружениях в стесненных условиях ОЗП=1,35; ЭМ=1,35; ЗПМ=1,35; ТЗ=1,35; ТЗМ=1,35 (Поз. 3, 17, 5, 7, 9, 11, 15, 19, 22-23, 27, 13, 25, 30) | [9 empty] | 1083 | 905 | 177 | 51 |  | 64.6485
3. ПНР на действующих предприятиях в зданиях при наличии в зоне производства работ загромождающих помещения предметов ОЗП=1,15; ТЗ=1,15 (Поз. 31-32) | [9 empty] | 132 | 132 |  |  |  | 7.74
Пусконаладочные работы (в холостую 80%) ПЗ=0,8 (ОЗП=0,8; ЭМ=0,8; ЗПМ=0,8; МАТ=0,8; ТЗ=0,8; ТЗМ=0,8) (Поз. 31-32) | [9 empty] | -202 | -202 |  |  |  | -11.868
Накладные расходы | [9 empty] | 2577
Сметная прибыль | [9 empty] | 2344
Итоги по смете:
Итого Монтажные работы | [9 empty] | 19829 |  |  |  |  | 249.36
Итого Оборудование | [9 empty] | 1821
Итого Прочие затраты | [9 empty] | 1471 |  |  |  |  | 47.47
Итого | [9 empty] | 23121 |  |  |  |  | 296.83
В том числе:
Материалы | [9 empty] | 11394
Машины и механизмы | [9 empty] | 685
ФОТ | [9 empty] | 4496
Оборудование | [9 empty] | 1821
Накладные расходы | [9 empty] | 2577
Сметная прибыль | [9 empty] | 2344
ВСЕГО по смете | [9 empty] | 23121 |  |  |  |  | 296.83
| Начальник отд. 078 _________________________ Т.М.Ковязина | [6 empty] | Составил инженер-сметчик __________________ В.В.Воронкова
18.08.12 г.