## Локальная смета
СОГЛАСОВАНО: | [11 empty] | УТВЕРЖДАЮ:
_________________ | [11 empty] | _________________
" _____ " ________________ 201_ г. | [11 empty] | "____" ______________201_ г.
Краснокаменск ООО " ПЭС"
(наименование стройки)
[7 empty] | ЛОКАЛЬНЫЙ СМЕТНЫЙ РАСЧЕТ № |  |  | 499-11
(локальная смета)
Здание АТС-4, 3-ий этаж Сантехнические работы
(наименование работ и затрат, наименование объекта)
Основание: дефектная ведомость
Сметная стоимость _______________________________________________________________________________________________
|  |  | строительных работ _______________________________________________________________________________________________ | [5 empty] | 22795.24 |  | тыс. руб.
|  |  | Средства на оплату труда _______________________________________________________________________________________________ | [5 empty] | 4.503 |  | тыс. руб.
Составлен(а) в текущих (прогнозных) ценах по состоянию на _______201_ г.
№ пп | Обоснование | Наименование | Ед. изм. | Кол. | Стоимость единицы, руб. |  |  |  | Общая стоимость, руб. |  |  |  | Т/з осн. раб.на ед. | Т/з осн. раб. Всего | Т/з мех. на ед. | Т/з мех. Всего
[5 empty] | Всего | В том числе |  |  | Всего | В том числе
[6 empty] | Осн.З/п | Эк.Маш | З/пМех |  | Осн.З/п | Эк.Маш | З/пМех
1 | 2 | 3 | 4 | 5 | 6 | 7 | 8 | 9 | 10 | 11 | 12 | 13 | 14 | 15 | 16 | 17
1 | ТЕРр65-02-02 | Разборка трубопроводов из чугунных канализационных труб диаметром: 100 мм | 100м | 0.04 | 667.52 | 648.55 | 18.96 | 4.06 | 27 | 26 | 1 |  | 85.3 | 3.41 | 0.32 | 0.01
2 | ТЕРр65-01-01 | Разборка трубопроводов из водогазопроводных труб диаметром до : 32 мм | 100м | 0.1 | 302.69 | 259.03 | 9.89 | 1.27 | 30 | 26 | 1 |  | 34.66 | 3.47 | 0.1 | 0.01
3 | ТЕР16-04-001-02 | Прокладка трубопроводов канализации из полипропиленовых труб высокой плотности диаметром 100 мм КОЭФ,ПОЗИЦИИ: новый коэффициент ОЗП = 1,15; ЭМ = 1,25; ЗПМ = 1,25; ТЗ=1,15 | 100м | 0.04 | 11206.36 | 630.48 | 28.91 | 0.95 | 448 | 25 | 1 |  | 70.84 | 2.83 | 0.28 | 0.01
4 | ТЕР16-02-001-01 | Прокладка трубопроводов из стальных водогазопроводных неоцинкованных труб диаметром 15 мм КОЭФ,ПОЗИЦИИ: новый коэффициент ОЗП = 1,15; ЭМ = 1,25; ЗПМ = 1,25; ТЗ=1,15 | 100м | 0.1 | 2404.19 | 327.59 | 55.54 | 2.38 | 240 | 33 | 6 |  | 37.9155 | 3.79 | 0.5 | 0.05
5 | СЦМ-300-1526 | Кран шаровой стандартный муфтовый с ручкой - рычагом диаметром 15 мм | шт. | 3 | 34.1 |  |  |  | 102
6 | ТЕРр65-06-15 | Смена санитарных приборов: моек на одно отделение | 100 шт. | 0.01 | 24770.11 | 2670.33 | 95.35 | 22.89 | 248 | 27 | 1 |  | 327.4 | 3.27 | 1.4 | 0.01
7 | СЦМ - 300 -0616 | Смесители для умывальников СМ-УМ-ОРА с поворотным корпусом, одной рукояткой, с аэратором | комплект | 1 | 317.88 |  |  |  | 318
8 | ТЕРр65-06-12 | Смена санитарных приборов : унитазов типа " Компакт" | 100 шт. | 0.01 | 43451.17 | 3366.05 | 102.17 | 24.52 | 435 | 34 | 1 |  | 412.7 | 4.13 | 1.5 | 0.02
9 | ТЕР16-07-005-01 | Гидравлическое испытание трубопроводов систем отопления, водопровода и горячего водоснабжения диаметром до 50 мм КОЭФ,ПОЗИЦИИ: новый коэффициент ОЗП = 1,15; ЭМ = 1,25; ЗПМ = 1,25; ТЗ=1,15 | 100м | 0.1 | 122.56 | 60.09 | 55.95 |  | 12 | 6 | 6 |  | 5.7615 | 0.58
10 | ТЕР 16-07-003-01 | Врезки в действующие внутренние сети трубопроводов отопления и водоснабжения диаметров 15 мм КОЭФ,ПОЗИЦИИ: новый коэффициент ОЗП = 1,15; ЭМ = 1,25; ЗПМ = 1,25; ТЗ=1,15 | врезка | 1 | 77.77 | 45.64 | 6.5 |  | 78 | 46 | 7 |  | 5.129 | 5.13 | 0.01 | 0.01
11 | ТЕР 16-07-004-02 | Врезки в действующие внутренние сети трубопроводов канализации диаметром 100 мм КОЭФ,ПОЗИЦИИ: новый коэффициент ОЗП = 1,15; ЭМ = 1,25; ЗПМ = 1,25; ТЗ=1,15 | врезка | 1 | 219.35 | 78.86 | 0.96 |  | 219 | 79 | 1 |  | 10.281 | 10.28 | 0.01 | 0.01
Итого прямые затраты по смете в ценах 2001г. | [8 empty] | 2157 | 302 | 25 |  |  | 36.89 |  | 0.13
Итого прямые затраты по смете с учетом коэффициентов к итогам | [8 empty] | 2157 | 320 | 25 |  |  | 36.89 |  | 0.13
Районный к-т 1,06 (Поз.1-5,9-11,6-8) | [8 empty] | 18 | 18
Итого прямые затраты по смете с учетом индексов, в текущих ценах | [8 empty] | 13180 | 4503 | 95 |  |  | 36.89 |  | 0.13
Накладные расходы | [8 empty] | 3914
74% * (0,85*0,9) ФОТ (от774) (Поз. 1-2) | [8 empty] | 438
103% * (0.85*0,9) ФОТ (от 915) (Поз. 6-8) | [8 empty] | 721
128%*(0,85*0.9 )ФОТ (от 2814) (Поз. 3-5,9-11) | [8 empty] | 2755
Сметная прибыль | [8 empty] | 2224
50% *(0,8*0,85) ФОТ (от 774) (Поз. 1-2) | [8 empty] | 263
60% *(0.8*0,85) ФОТ (от 915) (Поз. 6-8) | [8 empty] | 373
83% *(0.8*0,85) ФОТ (от 2814) (Поз. 3-5,9-11) | [8 empty] | 1588
Итого | [8 empty] | 19318 |  |  |  |  | 36.89 |  | 0.13
НДС 18% | [8 empty] | 3477.24
ВСЕГО по смете | [8 empty] | 22795.24 |  |  |  |  | 36.89 |  | 0.13
Составил: ___________________________
(должность, подпись, расшифровка)
Проверил: ___________________________
(должность, подпись, расшифровка)