## Лист1
Приложение 1 к Техническому заданию
Спецификация поставки оборудования
№ п/п | Kод по KKS, MCS | Наименование оборудования | Тип, марка, модель, шифр | Техническая характеристика | № ТУ, чертежа, технических требований и др. | Класс безопаснос- ти /Группа /Категория сейсмостой- кости | Кате- гория обеспе- чения качест- ва | Мате- риал | Еди- ница изме- рения | Количество |  | Масса не более, кг |  | Климати- ческое исполне- ние и категория размеще- ния | Условия хранения | Место установки (здание, отметка) | Срок поставки оборудования на 1 блок | Срок поставки оборудования на 2 блок | Цена за единицу продукции, руб. с НДС | Общая стоимость, рублей с НДС | Наименование предлагаемого оборудования или эквивалент (указать обязательно) | Тип, марка, характеристика предлагаемого оборудования или эквивалент (указать обязательно) | Наименование изготовителя предлагаемой продукции (указать обязательно) | Предлагаемый срок поставки оборудования
[10 empty] | на 1 блок | на 2 блок | Едини- цы | Общая | Тип атмосфе- ры | Тип атмосфе- ры
1 | 2 | 3 | 4 | 5 | 6 | 7 | 8 | 9 | 10 | 11 | 12 | 13 | 14 | 15 | 16 | 17 | 18 | 19 | 20 | 21 | 22 | 23 | 24 | 25
16.6.4 | 10GMP10AP021 10GMP10AP022 10GMP10AP023 10GMP20AP021 10GMP20AP022 10GMP20AP023 20GMP10AP021 20GMP10AP022 20GMP10AP023 20GMP20AP021 20GMP20AP022 20GMP20AP023 | Насос откачки приямка замасленных стоков | Unilift KP 150-A3 или аналог | Q=12 м3/ч P=0,09 МПа N=0,7 кВт n=2900 об/мин Tp=37 °С U=230B Длина кабеля L=10 м |  | 4/-/III | QA4 | угл.ст. | шт. | 6 | 6 | 20 | 240 | УХЛ/4/II | 9(ОЖ1) II | 1-2UBN | 2014-02-01 | 2014-02-01
17.6.4 | 10GMP30AP021 10GMP30AP022 20GMP30AP021 20GMP30AP022 | Насос откачки приямка замасленных стоков | Unilift KP 350 AV-3 или аналог | Н=20м Р=0,3 Мпа Tp=37 °С Рабочая среда - масло | NW2P.D.120.&.3UBN&&.GMP30.021.MD.0001 | 4/-/III | QA4 | угл.ст. | шт. | 2 | 2 | 20 | 80 | УХЛ/3.1/ II | 9(ОЖ1) II | 3UBN | 2014-02-01 | 2014-02-01
25.3.5 | 10GMP10AP003 10GMP20AP003 20GMP10AP003 20GMP20AP003 | Насос откачки приямка замасленных стоков | Unilift KP 150-A3или аналог | Q=12 м3/ч P=0,09 МПа N=0,7 кВт n=2900 об/мин Tp=37 °С U=230B Длина кабеля L=10 м Рабочая среда - масло, вода со следами нефтепродуктов |  | 4/-/III | QA4 | угл.ст. | шт. | 2 | 2 | 20 | 80 | УХЛ/4/II | 9(ОЖ1) II | 1-2UEJ | 2014-02-01 | 2014-02-01
25.3.6 | 10GMP10AP004 10GMP20AP004 20GMP10AP004 20GMP20AP004 | Насос откачки приямка замасленных стоков | Unilift KP 150-A3или аналог | шестерённый Q 12 м3/ч или аналог |  | 4/-/III | QA4 | угл.ст. | шт. | 2 | 2 | 20 | 80 | УХЛ/4/II | 9(ОЖ1) II | 1-2UEJ | 2014-02-01 | 2014-02-01
25.3.11 | 10GMP30AP003 20GMP30AP003 | Насос откачки приямка замасленных стоков | Unilift KP 350 AV-3 или аналог | Н=20м Р=0,3 Мпа Tp=37 °С Рабочая среда - масло | NW2P.D.120.&.3UBN&&.GMP30.021.MD.0001 | 4/-/III | QA4 | угл.ст. | шт. | 1 | 1 | 20 | 40 | УХЛ/4/II | 9(ОЖ1) II | 3UEJ | 2014-02-01 | 2014-02-01
25.3.12 | 10GMP30AP004 20GMP30AP004 | Насос откачки приямка замасленных стоков | Unilift KP 350 AV-3 или аналог | Н=20м Р=0,3 Мпа Tp=37 °С Рабочая среда - масло | NW2P.D.120.&.3UBN&&.GMP30.021.MD.0001 | 4/-/III | QA4 | угл.ст. | шт. | 1 | 1 | 20 | 40 | УХЛ/4/II | 9(ОЖ1) II | 3UEJ | 2014-02-01 | 2014-02-01
148.1 | 10GMR05AP001 10GMR05AP002 20GMR05AP001 20GMR05AP002 | Агрегат электронасосный погружной с электродвигателем, кабелем и принадлежностями: ниппелем, муфтою и напорным шлангом, прорезиненным внутри с обоих концов с муфтой | Unilift АР12.40.04.1; ниппель Rp 2; муфта типа Storz; шланг с муфтой или аналог | Q=4 м3/ч; H=9,5 м; эл.двигатель N=0,7 кВт; n=2900 об/мин; среда - вода; кабель L=20 м; шланг длиной 10 м с двумя муфтами в кол-ве 10 шт |  | 4Н/II | QA4 | сборный | компл. | 2 | 2 | 11.6 | 46.4 | УХЛ4 II | 5(ОЖ4) II | 12URT 22URT | 2014-02-01 | 2014-02-01
228.1.1.16 | 10GUD01AP001 10GUD01AP002 10GUD01AP003 10GUD01AP004 20GUD01AP001 20GUD01AP002 20GUD01AP003 20GUD01AP004 | Погружные насосы для сточных и фекальных вод | DW100 или аналог | Q 12 м³/ч Н 8,7 м Nдв. 0,75 кВт Среда- вода после пожара IP68 1~220 В ± 10 %, 50 Гц; 3~380 В ± 10 %, 50 Гц. Максимальная темп. Перекач. Жидкости 40 °C. | NW2P.D.120.1.0UJA&&.&&&&&.052.SD.0002 NW2P.D.120.2.0UJA&&.&&&&&.052.SD.0002 NW2P.D.120.1.0UJA&&.&&&&&.052.TL.0002 NW2P.D.120.2.0UJA&&.&&&&&.052.TL.0002 | 4Н/-/Ш | QА4 | нж | компл | 4 | 4 | 18 | 144 | УХЛ4 II | 2(С) II | 10UBB04R001 10UBB04R010 20UBB04R001 20UBB04R010 | 2014-02-01 | 2014-02-01
228.1.1.22 | 10GMM16AP001 10GMM16AP002 20GMM16AP001 20GMM16AP002 | Погружные насосы для сточных и фекальных вод | DW300 или аналог | Q 30 м³/ч Н 13,3 м Nдв. 2,2 кВт Среда- вода после пожара IP68 1~220 В ± 10 %, 50 Гц; 3~380 В ± 10 %, 50 Гц. Максимальная темп. Перекач. Жидкости 40 °C. | NW2P.D.120.1.0UJA&&.&&&&&.052.SD.0002 NW2P.D.120.2.0UJA&&.&&&&&.052.SD.0002 NW2P.D.120.1.0UJA&&.&&&&&.052.TL.0002 NW2P.D.120.2.0UJA&&.&&&&&.052.TL.0002 | 4Н/-/Ш | QА4 | нж | компл | 2 | 2 | 26 | 104 | УХЛ4 II | 2(С) II | 10UGF 20UGF | 2014-02-01 | 2014-02-01
228.1.1.23 | 10GMM16AP007 20GMM16AP007 | Погружные насосы для сточных и фекальных вод | DW300 или аналог | Q 12 м³/ч Н 18,3 м Nдв. 2,2 кВт Среда- вода после пожара IP68 1~220 В ± 10 %, 50 Гц; Максимальная темп. Перекач. Жидкости 40 °C. | NW2P.D.120.1.0UJA&&.&&&&&.052.SD.0002 NW2P.D.120.2.0UJA&&.&&&&&.052.SD.0002 NW2P.D.120.1.0UJA&&.&&&&&.052.TL.0002 NW2P.D.120.2.0UJA&&.&&&&&.052.TL.0002 | 4Н/-/Ш | QА4 | нж | компл | 1 | 1 | 26 | 52 | УХЛ4 II | 2(С) II | 10UBB05R301; 10UBB05R302; 20UBB05R301; 20UBB05R302 (отметка -8.250) 10UBB05R002; 10UBB05R011; 20UBB05R002; 20UBB05R011 (отметка -4.400) | 2014-02-01 | 2014-02-01
228.2.1.4.1 | 10GMC 10GMC13AP001 10GMC13AP002 10GMC13AP003 10GMC13AP004 10GMC13AP005 20GMC 20GMC13AP001 20GMC13AP002 20GMC13AP003 20GMC13AP004 20GMC13AP005 | Погружные насосы для сточных и фекальных вод | DW300или аналог | Q 12 м³/ч Н 18,3 м Nдв. 2,2 кВт Среда - замасленные стоки IP68 1~220 В ± 10 %, 50 Гц; 3~380 В ± 10 %, 50 Гц. Максимальная темп. Перекач. Жидкости 40 °C. | NW2P.D.120.1.0UMA&&.&&&&&.052.SD.0002 NW2P.D.120.2.0UMA&&.&&&&&.052.SD.0002 NW2P.D.120.1.0UMA&&.&&&&&.052.TL.0002 NW2P.D.120.2.0UMA&&.&&&&&.052.TL.0002 | 4H/-/III | QА4 | нж | компл | 6 | 6 | 26 | 312 | УХЛ4 II | 2(С) II | +10UMA04R001A +20UMA04R001A | 2014-02-01 | 2014-02-01
228.3.1.3.18 | 10GMM 10GMM11AP003 20GMM 20GMM11AP003 | Погружные насосы для сточных и фекальных вод | DW200 или аналог | Q=12 м3 /ч, Н=15,0 м, Nдв.=1,5 кВт, Тр=40 °С Среда- вода после пожара 1~220 В ± 10 %, 50 Гц; 3~380 В ± 10 %, 50 Гц. Максимальная темп. Перекач. Жидкости 40 °C. | NW2P.D.120.1.0UKC&&.&&&&&.052.SD.0001 NW2P.D.120.2.0UKC&&.&&&&&.052.SD.0001 NW2P.D.120.1.0UKC&&.&&&&&.052.TL.0001 NW2P.D.120.2.0UKC&&.&&&&&.052.TL.0001 | 4/-/III | QА4 | сборный | компл | 2 | 2 | 20 | 80 | УХЛ4 II | 2(С) II | 10UKC04R030 20UKC04R030 | 2014-02-01 | 2014-02-01
228.5.1.23 | 10GMM15AP001 10GMM15AP002 20GMM15AP001 20GMM15AP002 | Погружные насосы для сточных и фекальных вод | DW200 или аналог | Q=12 м3 /ч, Н=15,0 м, Nдв.=1,5 кВт, Тр=40 °С Среда- вода после пожара 1~220 В ± 10 %, 50 Гц; 3~380 В ± 10 %, 50 Гц. Максимальная темп. Перекач. Жидкости 40 °C. | NW2P.D.120.1.0UBA&&.&&&&&.052.SD.0001 NW2P.D.120.2.0UBA&&.&&&&&.052.SD.0001 NW2P.D.120.1.0UBA&&.&&&&&.052.TL.0001 NW2P.D.120.2.0UBA&&.&&&&&.052.TL.0001 | 4Н/-/III | QА4 | нж | компл | 2 | 2 | 20 | 80 | УХЛ4 II | 2(С) II | +10UBA03R008 +20UBA03R008 | 2014-02-01 | 2014-02-01
228.5.1.24 | 10GMM15AP003 20GMM15AP003 | Погружные насосы для сточных и фекальных вод | DW300 или аналог | Q 12 м³/ч Н 18,3 м Nдв. 2,2 кВт Среда- вода после пожара 1~220 В ± 10 %, 50 Гц; 3~380 В ± 10 %, 50 Гц. Максимальная темп. Перекач. Жидкости 40 °C. | NW2P.D.120.1.0UBA&&.&&&&&.052.SD.0001 NW2P.D.120.2.0UBA&&.&&&&&.052.SD.0001 NW2P.D.120.1.0UBA&&.&&&&&.052.TL.0001 NW2P.D.120.2.0UBA&&.&&&&&.052.TL.0001 | 4Н/-/III | QА4 | нж | компл | 1 | 1 | 26 | 52 | УХЛ4 II | 2(С) II | UBA (переносные для каналов) | 2014-02-01 | 2014-02-01
228.19.1.16 | 00GUC51AP001 00GUC51AP002 | Погружной канализационный насос комплектно с электродвигателем | Unilift KP 250-A1или аналог | Q=4 м3/ч H=6,2 м N=0,5 кВт n=2900 об/мин U=230 В Среда- дренажная вода. температуру рабочей среды до 50°C . Срок службы корпусных деталей не менее 30 лет. |  | 4H/-/III | QA4 | сборный | шт. | 2 | 0 | 7.2 | 14.4 | УХЛ5 II | 6(ОЖ2) II | 00UNA GUC51 | 2014-02-01 | 2014-02-01
228.50.1.6 | 10GMM17AP001 20GMM17AP001 | Погружной насос для сточных и фекальных вод | DW200или аналог | Q=12 м/ч, Н=15 м 1~220 В ± 10 %, 50 Гц; 3~380 В ± 10 %, 50 Гц. Максимальная темп. Перекач. Жидкости 40 °C. | NW2P.D.120.1.0UMX&&.&&&&&.052.SD.0001 NW2P.D.120.2.0UMX&&.&&&&&.052.SD.0001 NW2P.D.120.1.0UMX&&.&&&&&.052.TL.0001 NW2P.D.120.2.0UMX&&.&&&&&.052.TL.0001 | 4H/-/III | QA4 | сталь | шт | 1 | 1 | 20 | 40 | УХЛ4 | 2(С) | 10UMX07R001 20UMX07R001 | 2014-02-01 | 2014-02-01
60.6.4 | 00QCD75AP002 00QCD75AP003 | Насос-дозатор едкого натра | DME8-10A-PP/V/C-S-3111Fили аналог | Q=0,1...7,0 л/ч Н=1,0 МПа N=0,016 кВт | ИТТ: NW2P.D.188.0.0UNE&&.QCD75.023.MD.0003 | 4/-/III | QA4 | сборный | шт | 2 | 0 | 2.3 | 4.6 | УХЛ4/II | 2(C)/II | 00UNE 1,700 | 2014-02-01 | 2014-02-01
60.9.6 | 00QCH20AP001 00QCH20AP002 | Насос-дозатор раствора силиката натрия | DME8-10A-PP/V/C-S-3111F или аналог | Q=0,1...7 л/ч Н=1,0 МПа N=0,016 кВт | ИТТ:NW2P.D.188.0.0UNE&&.QCH20.023.MD.0002 | 4/-/III | QA4 | сборный | шт. | 2 | 0 | 2.3 | 4.6 | УХЛ4 II | 2(С) II | 00UNE 1,700 | 2014-02-01 | 2014-02-01
228.50.1.5 | 10GKF27AP001 20GKF27AP001 | Циркуляционный насос | VPS Solar 15-80 130или аналог | Q=0,6 м3 /ч; Н=7,0 м; Nдв.=0,084 кВт; Ду=25 мм; Тр=75 °С; Среда- вода; | NW2P.D.120.1.0UMX&&.&&&&&.052.SD.0001 NW2P.D.120.2.0UMX&&.&&&&&.052.SD.0001 NW2P.D.120.1.0UMX&&.&&&&&.052.TL.0001 NW2P.D.120.2.0UMX&&.&&&&&.052.TL.0001 | 4H/-/III | QA4 | сталь | компл | 1 | 1 | 2.6 | 5.2 | УХЛ4 | 2(С) | 10UMX13R006 20UMX13R006 | 2014-02-01 | 2014-02-01
230.52.3.6 | 00SBH20AP004 | Насос стандартный однофазный | MAGNA 25-60, арт.№ 96281022или аналог | Qmax=8,5 м3/ч; Hmax=6 м Электродвигатель; N=0,085 кВт; 230 Температура рабочей среды от 2-95С; |  | 4/-/III | QNC | Сборный | шт | 2 | 0 | 4.22 | 8.44 | УХЛ3/II | 8(ОЖ3) | 00UTH | 2014-02-01 | 2014-02-01
45.22.4 | 10KPJ30AP001 10KPJ30AP002 20KPJ30AP001 20KPJ30AP002 | Насос-дозатор раствора азотной кислоты с эл.дв. и антипульсирующим устройством | НД 2,5 1600/16 К14А или аналог | Q = 0,4-1,6 м3/ч Н = 1,6 МПа эл.дв. АИР100S4У4 N 3 кВт n = 1500 об/мин U = 220/380 B или аналог | ТУ 3632-002-52530397-2003 или аналог | 4/-/III | QA4 | нж | компл | 2 | 2 | 139 | 556 | УХЛ II | 8(ОЖ3) II | UKC +7,150 | 2014-02-01 | 2014-02-01
45.22.5 | 10KPJ20AP002 10KPJ20AP003 20KPJ20AP002 20KPJ20AP003 | Насос-дозатор раствора едкого кали с эл.дв. и антипульсирующим устройством | НД 2,5 1600/16 К14А или аналог | Q = 0,4-1,6 м3/ч Н = 1,6 МПа эл.дв. АИР100S4У4 N = 3 кВт n=1500 об/мин U=220/380 B или аналог | ТУ 3632-002-52530397-2003 или аналог | 4/-/III | QA4 | нж | компл | 2 | 2 | 139 | 556 | УХЛ II | 8(ОЖ3) II | UKC +7,150 | 2014-02-01 | 2014-02-01
45.22.7 | 10KPJ40AP003 10KPJ40AP004 20KPJ40AP003 20KPJ40AP004 | Насос-дозатор раствора едкого натра с эл.дв. и антипульсирующим устройством | НД 2,5 1600/16 К14А или аналог | Q = 0,4-1,6 м3/ч Н 1,6 МПа эл.дв. АИР100S4У4 N 3 кВт n 1500 об/мин U 220/380 B или аналог | ТУ 3632-002-52530397-2003 или аналог | 4/-/III | QA4 | нж | компл | 2 | 2 | 139 | 556 | УХЛ II | 8(ОЖ3) II | UKC +11,950 | 2014-02-01 | 2014-02-01
45.22.8 | 10KPJ50AP001 10KPJ50AP002 20KPJ50AP001 20KPJ50AP002 | Насос-дозатор гидразина с эл.дв. и антипульсирующим устройством | НД 2,5 2500/10 К14В или аналог | Q = 0,63-2,5 м3/ч¶Н 1,0 МПа¶эл.дв.АИМ100S4У4 N 3 кВт n 1500 об/мин U 220/380 B или аналог | ТУ 3632-002-52530397-2003 или аналог | 4/-/III | QA4 | нж | компл | 2 | 2 | 180 | 720 | УХЛ II | 8(ОЖ3)¶II | UKC +7,150 | 2014-02-01 | 2014-02-01
45.22.9 | 10KPJ60AP001 10KPJ60AP002 20KPJ60AP001 20KPJ60AP002 | Насос-дозатор аммиака с эл.дв. и антипульсирующим устройством | НД 2,5 2500/10 К14Вили аналог | Q = 0,63-2,5 м3/ч Н 1,0 Мпа эл.дв. АИМ100S4У4 N 3 кВт n 1500 об/мин U 220/380 B или аналог | ТУ 3632-002-52530397-2003 или аналог | 4/-/III | QA4 | нж | компл | 2 | 2 | 180 | 720 | УХЛ II | 8(ОЖ3) II | UKC +7,150 | 2014-02-01 | 2014-02-01
49.3.10 | 00SRA20AP001 | Насос опрессовки приводов СУЗ | НД 0,5Р 63/16или аналог | Q=0,063 м3/ч Н=1,6 Мпа | ТУ 3632-030-00220150-2005 или аналог | 4/-/III | QA4 | сборный | шт | 1 | 0 | 168 | 168 | УХЛ4 ----- I | 5 (ОЖ4) ----- I | UKU05R001 0,000 | 2014-02-01 | 2014-02-01
61.1.2 | 00LDN20AP001 00LDN20AP002 | Насос подачи раствора тринатрийфосфата с эл.двигателем и антипульсирующим устройством | НД 0,5Р 100/10 К14МАили аналог | Q 0,1 м3/ч Н 1,0 Мпа эл.дв.АИР63А4 N 0,25 кВт n 1500 об/мин U 220/380 В или аналог | ИТТ NW2О.B.120.&.0UKC&&.KPJ&&.054.MD.0003 на доработку ТУ 3632-030-00220150-2005 | 4/-/III | QA4 | нж | компл | 2 | 0 | 29 | 58 | УХЛ II | 9(ОЖ1) II | 00UQR | 2014-02-01 | 2014-02-01
87.1.1 | 00FKJ14AP001 00FKJ15AP001 00FKJ16AP001 00FKJ17AP001 00FKJ18AP001 00FKJ19AP001 | Насос-дозатор реагентов | НД 0,5P 100/10 К14МАТВ4или аналог | Q=0,1 м3/ч Н=1,0 МПа эл.двигатель АИР63А4 N=0,25 кВт n=1500 об/мин или аналог | ТЗ 03-04-НД/КК с доработкой для НВАЭС-2 (АЭС-2006) или аналог | 4/-/III | QA4 | нж | компл | 6 | 0 | 28.5 | 171 | УХЛ4 II | 5(ОЖ4) II | 00UYB 0,000 | 2014-02-01 | 2014-02-01
56.32.15 | 10QUC70AP001 20QUC70AP001 | Насос-дозатор подачи пробы с антипульсирующим устройством | НД 0,5Р 100/10 К14МАили аналог | Q = 0,1 м3/ч Н = 1,0 Мпа | NW2О.B.120.&.0UKC&&.KBD&&.054.MD.0001 | 4/-/III | QA4 | нж | шт | 1 | 1 | 29 | 58 | УХЛ4, II | 8(ОЖ3) | 10UMA (20UMA) | 2014-02-01 | 2014-02-01
56.34.8 | 10QUH50AP001 10QUH50AP002 10QUH50AP003 10QUH50AP004 20QUH50AP001 20QUH50AP002 20QUH50AP003 20QUH50AP004 | Насос-дозатор конденсата с эл. двигателем и антипульсирующим устройством | НД 0,5 100/10 К14ФАили аналог | Q = 0,16 - 0,63 м3/ч H = 1,0 Мпа | ИТТ № NW2O.B.120.&.0UKC&&.KBD&&.054.MD.0001 на доработку ТУ 3632-030-00220150-2005 | 4/-/III | QА4 | нж. | комплект | 4 | 4 | 29 | 232 | УХЛ4/ІІ | 9(ОЖ1) II | 10UMA (20UMA) | 2014-02-01 | 2014-02-01
56.29.12 | 10LFN50AP001 20LFN50AP001 | Насос бака приямка | ЦПН-2/50 или аналог | Q=1,0-2,4 м3/ч Н=0,53-0,47 Мпа N=2.2 кВт; Напряжение сети 380В; Рабочая среда раствор аммиака, гидразина, этаноламина, химически обессоленная вода; Температура рабочей среды -40С | ИТТ NW2О.B.120.&.0UGE&&.GNR10.054.MD.0003 на доработку Н80.51.00.00 ТУ | 4/-/III | QA4 | нж | шт | 1 | 1 | 200 | 400 | УХЛ II | 9(ОЖ1) II | 10UMX (20UMX) 0,000 | 2014-02-01 | 2014-02-01
45.31.1 | 10LCM81AP001 10LCM81AP002 20LCM81AP001 20LCM81AP002 | Агрегат электронасосный конденсата с электродвигателем | Кс 12-110 или аналог | Q 7-16 м3/ч Н 118-100 м N 11 кВт n 2900 об/мин U 380 B эл.дв. АИР132М2 или аналог | ИТТ NW2О.B.120.&.0UКС&&.LСМ80.054.MD.0003 на доработку ТУ 26-06-1260-80 | 4/-/III | QA4 | нж | компл | 2 | 2 | 465 | 1860 | УХЛ II | 8(ОЖ3) II | UKC -5,400 м | 2014-02-01 | 2014-02-01
68.2.4 | 10GMR01AP001 10GMR01AP002 20GMR01AP001 20GMR01AP002 | Электронасос погружной | ЦВА 130/20или аналог | Q=130 м3/ч, Н=22 м эл.двигатель N=18,5 кВт n=1500 об/мин Среда - охлаждающая вода | NW2P.D.188.&.0URS&&.GMR&&.024.MD.0002 (изм.1) | 4/-/II | QA2 | угл.ст. | шт. | 2 | 2 | 1600 | 6400 | УХЛ или У II | 6(ОЖ2) II | URS -9,940 | 2014-02-01 | 2014-02-01
45.3.1 | 20KTA21AP001 20KTA22AP001 20KTA23AP001 | Агрегат электронасосный организованных протечек | ХБ-Ж-45/180-К-251.1 или аналог | Q 50 м3/ч Н 1,8 Мпа Uсети = 380 В Рабочая среда – теплоноситель 1 контура Температура рабочей среды - до 70 °С | ТУ 3631-028-00220150 или аналог | 3Н/С/II | QA3 | нж | компл |  | 3 | 945 | 2835 | УХЛ4 | 9(ОЖ1) II | UKC 0.000 |  | 2014-05-01
ИТОГО с учетом транспортных расходов и шеф-монтажом, руб с НДС (18%)
В т.ч. транспортные расходы, руб.с НДС (18%)
В т.ч. шеф-монтаж, руб. с НДС (18%)
[5 empty] | Поставщик | [9 empty] | Покупатель
[5 empty] | ____________/Должность, ФИО/ | [9 empty] | ____________/Должность, ФИО/
[5 empty] | М.П. | [9 empty] | М.П.