## ЛСР
Ленинградское отделение филиала "Северо-западный территориальный округ" ФГУП "РосРАО" г.Сосновый Бор
(наименование стройки)
ЛОКАЛЬНЫЙ СМЕТНЫЙ РАСЧЕТ № 02-01-03/11а
(локальная смета)
на | капитальный ремонт полов в здании № 11а
(наименование работ и затрат, наименование объекта)
Основание: Дефектная ведомость
| Сметная стоимость строительных работ _______________________________________________________________________________________________ |  | ___________________________143,495 |  | тыс. руб.
| Средства на оплату труда _______________________________________________________________________________________________ |  | ___________________________10,343 |  | тыс. руб.
| Сметная трудоемкость _______________________________________________________________________________________________ |  | _______________________________________________________________________________________________1045,42 |  | чел.час
Составлен(а) в ценах по состоянию на 2001г. (ФЕР-2014)
№ пп | Шифр и номер позиции норматива | Наименование работ и затрат, единица измерения | Количество | Стоимость единицы, руб. |  |  | Общая стоимость, руб. |  |  |  | Затраты труда рабочих, чел.-ч, не занятых обслуживанием машин
|  |  |  | всего | эксплуата- ции машин | мате- риалы | Всего | оплаты труда | эксплуата- ции машин | мате- риалы
|  |  |  | оплаты труда | в т.ч. оплаты труда |  |  |  | в т.ч. оплаты труда |  | на единицу | всего
1 | 2 | 3 | 4 | 5 | 6 | 7 | 8 | 9 | 10 | 11 | 12 | 13
Раздел 1. Демонтажные работы
1 | ФЕРр57-3-1 Приказ Минстроя РФ от 30.01.14 №31/пр | Разборка плинтусов: деревянных и из пластмассовых материалов (100 м плинтуса) | 2.7 | 29,41 29,41 |  |  | 79 | 79 |  |  | 3.77 | 10.18
2 | ФЕР46-04-011-14 Приказ Минстроя РФ от 30.01.14 №31/пр | Разборка в зданиях и сооружения с агрессивными средами покрытий полов из поливинилхлоридных листовых рулонных материалов (Пластикат) (100 м2 покрытия) | 4.2 | 257,4 257,4 |  |  | 1081 | 1081 |  |  | 33 | 138.6
3 | ФЕР11-01-015-03 Приказ Минстроя РФ от 30.01.14 №31/пр | Разборка покрытий: цементных толщиной 20 мм (100 м2 покрытия) (МДС38 п.3.3.1.Демонтаж (разборка) сборных бетонных и железобетонных конструкций ОЗП=0,8; ЭМ=0,8 к расх.; ЗПМ=0,8; МАТ=0 к расх.; ТЗ=0,8; ТЗМ=0,8) | 4.2 | 347,51 191,38 | 156,13 23,32 |  | 1460 | 804 | 656 98 |  | 24.104 | 101.24
4 | ФЕР11-01-015-04 Приказ Минстроя РФ от 30.01.14 №31/пр | Разборка покрытий: на каждые 5 мм изменения толщины покрытия добавлять или исключать к расценке 11-01-015-03 (100 м2 покрытия) (МДС38 п.3.3.1.Демонтаж (разборка) сборных бетонных и железобетонных конструкций ОЗП=0,8; ЭМ=0,8 к расх.; ЗПМ=0,8; МАТ=0 к расх.; ТЗ=0,8; ТЗМ=0,8; К=10, до 70мм ПЗ=10 (ОЗП=10; ЭМ=10 к расх.; ЗПМ=10; МАТ=10 к расх.; ТЗ=10; ТЗМ=10)) | 4.2 | 123,76 73,04 | 50,72 20,56 |  | 520 | 307 | 213 86 |  | 9.2 | 38.64
Раздел 2. Строительные работы
5 | ФЕР13-06-004-01 Приказ Минстроя РФ от 30.01.14 №31/пр | Обеспыливание поверхности (1 м2 обеспыливаемой поверхности) | 420 | 1,12 0,85 | 0.27 |  | 470 | 357 | 113 |  | 0.1 | 42
6 | ФЕР11-01-011-01 Приказ Минстроя РФ от 30.01.14 №31/пр | Устройство стяжек: цементных толщиной 20 мм (100 м2 стяжки) | 4.2 | 1485,02 313,71 | 44,24 17,15 | 1127.07 | 6237 | 1318 | 186 72 | 4733 | 39.51 | 165.94
7 | ФЕР11-01-011-02 Приказ Минстроя РФ от 30.01.14 №31/пр | Устройство стяжек: на каждые 5 мм изменения толщины стяжки добавлять или исключать к расценке 11-01-011-01 (100 м2 стяжки) (К=10, 50мм (до 70мм) ПЗ=10 (ОЗП=10; ЭМ=10 к расх.; ЗПМ=10; МАТ=10 к расх.; ТЗ=10; ТЗМ=10)) | 4.2 | 2913,2 39,7 | 77,2 28,4 | 2796.3 | 12235 | 167 | 324 119 | 11744 | 5 | 21
8 | ФЕР11-01-045-01 Приказ Минстроя РФ от 30.01.14 №31/пр | Устройство покрытий наливных составом на эпоксидной смоле толщиной 3 мм и грунтовкой толщиной 0,5 мм (100 м2) | 4.2 | 21419,48 931,67 | 60,33 1,35 | 20427.48 | 89962 | 3913 | 253 6 | 85796 | 80.04 | 336.17
9 | ФЕР11-01-039-02 Приказ Минстроя РФ от 30.01.14 №31/пр | Устройство плинтусов: цементных (100 м плинтуса) | 2.7 | 199,54 100,05 | 3.49 | 96 | 539 | 270 | 9 | 260 | 10.4 | 28.08
10 | ФЕР11-01-045-01 Приказ Минстроя РФ от 30.01.14 №31/пр | Устройство покрытий наливных составом на эпоксидной смоле толщиной 3 мм и грунтовкой толщиной 0,5 мм (плинтус) (100 м2) | 0.34 | 21419,48 931,67 | 60,33 1,35 | 20427.48 | 7283 | 317 | 21 | 6945 | 80.04 | 27.21
11 | ФССЦпг-01-01-01-041 Приказ Минстроя РФ от 30.01.14 №31/пр | Погрузочные работы при автомобильных перевозках: мусора строительного с погрузкой вручную (Объем: 0,97т+(420м2*0,02м*1,43т/м3)+(420*0,07*1,5)=56,4т) (1 т груза) | 56,4 | 42.98 | 42.98 |  | 2424 |  | 2424
12 | ФССЦпг-03-21-01-014 Приказ Минстроя РФ от 30.01.14 №31/пр | Перевозка грузов автомобилями-самосвалами грузоподъемностью 10 т, работающих вне карьера, на расстояние: до 14 км I класс груза (1 т груза) | 56,4 | 12.99 | 12.99 |  | 733 |  | 733
Итого прямые затраты по смете в ценах 2001г. | [6 empty] | 123023 | 8613 | 4932 381 | 109478 |  | 909.06
Итого прямые затраты по смете с учетом коэффициентов к итогам | [6 empty] | 124581 | 9905 | 5198 438 | 109478 |  | 1045.42
В том числе, справочно:
МДС35 пр.1 т.1 п.3.2.1._То же, без стесненных условий, но при наличии вредности (с учетом АП-3230/06 пр.1 п.3.2.1) ОЗП=1,15; ЭМ=1,15; ЗПМ=1,15; ТЗ=1,15; ТЗМ=1,15 (Поз. 2-4, 6-10, 5) | [6 empty] | 1546 | 1280 | 266 57 |  |  | 134.832
МДС35 пр.1 т.3 п.2.2.1._То же, без стесненных условий, но при наличии вредности (с учетом АП-3230/06 пр.2 п.2.2.1) ОЗП=1,15; ЭМ=1,15; ЗПМ=1,15; ТЗ=1,15; ТЗМ=1,15 (Поз. 1) | [6 empty] | 12 | 12 |  |  |  | 1.527
Накладные расходы | [6 empty] | 12386
В том числе, справочно:
80% ФОТ (от 91) (Поз. 1) | [6 empty] | 73
90% ФОТ (от 411) (Поз. 5) | [6 empty] | 370
110% ФОТ (от 1243) (Поз. 2) | [6 empty] | 1367
123% ФОТ (от 8598) (Поз. 3-4, 6-10) | [6 empty] | 10576
Сметная прибыль | [6 empty] | 6528
В том числе, справочно:
68% ФОТ (от 91) (Поз. 1) | [6 empty] | 62
70%*0.85 ФОТ (от 1654) (Поз. 2, 5) | [6 empty] | 985
75%*0.85 ФОТ (от 8598) (Поз. 3-4, 6-10) | [6 empty] | 5481
Итоги по смете:
Полы (ремонтно-строительные) | [6 empty] | 226 |  |  |  |  | 11.71
Работы по реконструкции зданий и сооружений (усиление и замена существующих конструкций, разборка и возведение отдельных конструктивных элементов) | [6 empty] | 3350 |  |  |  |  | 159.39
Полы | [6 empty] | 135606 |  |  |  |  | 826.02
Защита строительных конструкций и оборудования от коррозии | [6 empty] | 1156 |  |  |  |  | 48.3
Погрузо-разгрузочные работы | [6 empty] | 2424
Перевозка грузов автотранспортом | [6 empty] | 733
Итого | [6 empty] | 143495 |  |  |  |  | 1045.42
В том числе:
Материалы | [6 empty] | 109478
Машины и механизмы | [6 empty] | 5198
ФОТ | [6 empty] | 10343
Накладные расходы | [6 empty] | 12386
Сметная прибыль | [6 empty] | 6528
ВСЕГО по смете | [6 empty] | 143495 |  |  |  |  | 1045.42
(должность, подпись, расшифровка)
(должность, подпись, расшифровка)

## ДВ
Дефектная ведомость
на капитальный ремонт полов в здании № 11а*
Наименование структурного подразделения: Ленинградское отделение филиала "Северо-западный территориальный округ" ФГУП "РосРАО"
Месторасположение объекта: Ленинградская область, г. Сосновый Бор, промзона
Инвентарный номер: 10002б
№ п/п | Описание дефекта | Выполняемые ремонтные работы |  |  | Примечание
|  | Наименование | Ед. изм. | К-во
1 | 2 | 3 | 4 | 5 | 6
| Физический износ покрытия пола (выбоины, трещины), S=420м2 | Демонтажные работы
1 |  | Разборка плинтусов: деревянных и из пластмассовых материалов | м | 270
2 |  | Разборка в зданиях и сооружения с агрессивными средами покрытий полов из поливинилхлоридных листовых рулонных материалов (Пластикат) | м2 | 420
3 |  | Разборка покрытий: цементных толщиной 70 мм | м2 | 420
Строительные работы
4 |  | Обеспыливание поверхности | м2 | 420
5 |  | Устройство стяжек: цементных толщиной 70 мм | м2 | 420
6 |  | Устройство покрытий наливных составом на эпоксидной смоле толщиной 3 мм и грунтовкой толщиной 0,5 мм | м2 | 420
7 |  | Устройство плинтусов: цементных | м | 270
8 |  | Устройство покрытий наливных составом на эпоксидной смоле толщиной 3 мм и грунтовкой толщиной 0,5 мм (плинтус) | м2 | 34
9 |  | Погрузочные работы при автомобильных перевозках: Мусор строительный с погрузкой вручную | т | 56.4
10 |  | Перевозка грузов автомобилями-самосвалами грузоподъемностью 10 т, работающих вне карьера, на расстояние: до 14 км I класс груза | т | 56.4
* | Здание 11а Спецхимводоочистка жидких радиактивных отходов (МДС35 пр.1 т.3 п.2.2.1; пр.1 т.1 п.3.2.1 (с учетом АП-3230/06 ).
/