## Приложение 1.1
Приложение №1.1 к договору № __________________________ от ______________________
Спецификация. Комплектная поставка трубопроводов для сооружения энергоблока №4 Ростовской АЭС
№ п/п | Идентификатор | Маркировка системы | Наименование чертежа трубопровода в соответствии с проектом | Рабочее давление, (н/д, в/д) | Марка стали | Ед. измерения | Масса, без учета арматуры |  |  |  | Группа по ПН АЭГ-7-008-89 | Класс безопасности по НП-001-97 (ПН АЭГ-01-011-97) | Номер задания заводу | Номер монтажно-сборочного чертежа, № изм | Номер спецификации, № изм | Номер сметы, № изм | Статья затрат | Объект пускового комплекса | Разработчик РД | Дата выдачи ПСД "В производство" по графику поставки | Цена за кг., без НДС, руб. | Сумма без НДС, руб. | Сумма НДС, руб. | Сумма с НДС, руб. | Срок поставки | Завод-изготовитель | Примечание | Базовая стоимость по смете в ценах 2000 г.
[7 empty] | Всего | В том числе:
[8 empty] | Узлы | Нормализованные узлы приводов | ОПС и м/к
1 | 2 | 3 | 4 | 5 | 6 | 7 | 8 | 9 | 10 | 11 | 12 | 13 | 14 | 15 | 16 | 17 | 19 | 20 | 21 | 22 | 23 | 24 | 25 | 26 | 27 | 28 | 29 | 18
1 | 1.ИСУП.5034475 | TY | Трубопроводы организованных протечек. Обвязка ГЦН. Рр>2,2 МПа | в/д, н/д | нж | кг | 204.329 | 65.839 |  | 138.49 | В,С | 2,3 | - | R4.01228.1.0.11 | R4.01228.7.0.11 | R4.01228.3.0.16 |  | Реакторное отделение. Герметичная часть | 1/1 |  |  | 0 | 0 | 0 | 2015-05-02
в т.ч. | 1.СИО.211081505 | TY | Трубопроводы организованных протечек. Обвязка ГЦН. Рр>2,2 МПа | в/д | нж | кг |  | 55.748 |  |  | В | 2 | - | R4.01228.1.0.11 | R4.01228.7.0.11 | R4.01228.3.0.16 | оборудование | Реакторное отделение. Герметичная часть | 1/1 |  |  | 0 | 0 | 0 | 2015-05-02 |  | Тр-д I, в т.ч монтажные вставки | 12880
в т.ч. | 1.СИО.211081506 | TY | Трубопроводы организованных протечек. Обвязка ГЦН. Рр>2,2 МПа | в/д | нж | кг |  | 6.521 |  |  | С | 3 | - | R4.01228.1.0.11 | R4.01228.7.0.11 | R4.01228.3.0.16 | оборудование | Реакторное отделение. Герметичная часть | 1/1 |  |  | 0 | 0 | 0 | 2015-05-02 |  | Тр-д II | 2068
в т.ч. | 1.СИО.211081507 | TY | Трубопроводы организованных протечек. Обвязка ГЦН. Рр>2,2 МПа | н/д | нж | кг |  | 3.57 |  |  | С | 3 | - | R4.01228.1.0.11 | R4.01228.7.0.11 | R4.01228.3.0.16 | материал | Реакторное отделение. Герметичная часть | 1/1 |  |  | 0 | 0 | 0 | 2015-05-02 |  | Тр-д III, в т.ч монтажные вставки | 709
в т.ч. | 1.СИО.211081508 | TY | Трубопроводы организованных протечек. Обвязка ГЦН. Рр>2,2 МПа | - | - | кг |  |  |  | 21.57 | - | 4* | - | R4.01228.1.0.11 | R4.01228.7.0.11 | R4.01228.3.0.16 | материал | Реакторное отделение. Герметичная часть | 1/1 |  |  | 0 | 0 | 0 | 2015-05-02 |  | ОПС | 196
в т.ч. | 1.СИО.211081509 | TY | Трубопроводы организованных протечек. Обвязка ГЦН. Рр>2,2 МПа | - | - | кг |  |  |  | 116.92 | - | 4* | - | R4.01228.1.0.11 | R4.01228.7.0.11 | R4.01228.3.0.16 | материал | Реакторное отделение. Герметичная часть | 1/1 |  |  | 0 | 0 | 0 | 2015-05-02 |  | металлопрокат | 623
2 | 1.ИСУП.5729655 | RX | Трубопроводы отбора проб пара и воды II контура (подведомственная часть) | в/д, н/д | нж, угл | кг | 250.391 | 105.976 |  | 144.415 | С | 3 | - | R4.00247.1.0.12 | R4.00247.7.0.12 | R4.00247.3.0.16 |  | Главный корпус. Машинное отделение (ДО, ЭЭТУ) | 1/2 |  |  | 0 | 0 | 0 | 2015-06-04
в т.ч. | 1.СИО.211081499 | RX | Трубопроводы отбора проб пара и воды II контура (подведомственная часть) | в/д | нж | кг |  | 26.47 |  |  | С | 3 | - | R4.00247.1.0.12 | R4.00247.7.0.12 | R4.00247.3.0.16 | оборудование | Главный корпус. Машинное отделение (ДО, ЭЭТУ) | 1/2 |  |  | 0 | 0 | 0 | 2015-06-04 |  | Тр-ды I, III, V, VII, IX, XI, XIII, XIX | 6705
в т.ч. | 1.СИО.211081500 | RX | Трубопроводы отбора проб пара и воды II контура (подведомственная часть) | в/д | угл | кг |  | 5.85 |  |  | С | 3 | - | R4.00247.1.0.12 | R4.00247.7.0.12 | R4.00247.3.0.16 | оборудование | Главный корпус. Машинное отделение (ДО, ЭЭТУ) | 1/2 |  |  | 0 | 0 | 0 | 2015-06-04 |  | Тр-ды V, XV, IX, XXIII, XXVII,XIX | 294
в т.ч. | 1.СИО.211081501 | RX | Трубопроводы отбора проб пара и воды II контура (подведомственная часть) | н/д | нж | кг |  | 51.403 |  |  | С | 3 | - | R4.00247.1.0.12 | R4.00247.7.0.12 | R4.00247.3.0.16 | материал | Главный корпус. Машинное отделение (ДО, ЭЭТУ) | 1/2 |  |  | 0 | 0 | 0 | 2015-06-04 |  | Тр-ды XV, XVII, XXI, XXIII, XXIX, XXV, XXVII | 9468
в т.ч. | 1.СИО.211081502 | RX | Трубопроводы отбора проб пара и воды II контура (подведомственная часть) | н/д | угл | кг |  | 22.253 |  |  | С | 3 | - | R4.00247.1.0.12 | R4.00247.7.0.12 | R4.00247.3.0.16 | материал | Главный корпус. Машинное отделение (ДО, ЭЭТУ) | 1/2 |  |  | 0 | 0 | 0 | 2015-06-04 |  | Тр-ды V,IX, XI, XIII, XV, XXIII, XXVII, XIX | 137
в т.ч. | 1.СИО.211081503 | RX | Трубопроводы отбора проб пара и воды II контура (подведомственная часть) | - | - | кг |  |  |  | 9.65 | - | 4* | - | R4.00247.1.0.12 | R4.00247.7.0.12 | R4.00247.3.0.16 | материал | Главный корпус. Машинное отделение (ДО, ЭЭТУ) | 1/2 |  |  | 0 | 0 | 0 | 2015-06-04 |  | ОПС | 95
в т.ч. | 1.СИО.211081504 | RX | Трубопроводы отбора проб пара и воды II контура (подведомственная часть) | - | - | кг |  |  |  | 134.765 | - | 4* | - | R4.00247.1.0.12 | R4.00247.7.0.12 | R4.00247.3.0.16 | материал | Главный корпус. Машинное отделение (ДО, ЭЭТУ) | 1/2 |  |  | 0 | 0 | 0 | 2015-06-04 |  | металлопрокат | 917
3 | 1.ИСУП.5733110 | RN | Трубопроводы отвода шлама с трубных досок ПНД № 1-4. Задание заводу | н/д | угл нж | кг | 1011.13 | 729.406 | 0 | 281.724 | C | 3,4 | R4.00868.4.0.12 | - | R4.00868.7.0.12 | - | - | Машинное отделение (ДО, ЭЭТУ) | 1/2 |  |  | 0 | 0 | 0 | 2015-09-03
в т.ч. | 1.СИО.211028990 | RN | Трубопроводы отвода шлама с трубных досок ПНД № 1-4. Задание заводу | н/д | угл | кг |  | 56.534 |  |  | C | 3 | R4.00868.4.0.12 | - | R4.00868.7.0.12 | - | оборудование | Машинное отделение (ДО, ЭЭТУ) | 1/2 |  |  | 0 | 0 | 0 | 2015-09-03 |  | Тр-ды I, II, , монтажные вставки | 2213
в т.ч. | 1.СИО.211028991 | RN | Трубопроводы отвода шлама с трубных досок ПНД № 1-4. Задание заводу | н/д | нж | кг |  | 9.792 |  |  | C | 3 | R4.00868.4.0.12 | - | R4.00868.7.0.12 | - | оборудование | Машинное отделение (ДО, ЭЭТУ) | 1/2 |  |  | 0 | 0 | 0 | 2015-09-03 |  | Тр-ды I-IV | 2957
в т.ч. | 1.СИО.211028992 | RN | Трубопроводы отвода шлама с трубных досок ПНД № 1-4. Задание заводу | н/д | угл | кг |  | 658.48 |  |  | - | 4 | R4.00868.4.0.12 | - | R4.00868.7.0.12 | - | оборудование | Машинное отделение (ДО, ЭЭТУ) | 1/2 |  |  | 0 | 0 | 0 | 2015-09-03 |  | Тр-ды V-VII, монтажные вставки | 25773
в т.ч. | 1.СИО.211028993 | RN | Трубопроводы отвода шлама с трубных досок ПНД № 1-4. Задание заводу | н/д | нж | кг |  | 4.6 |  |  | - | 4 | R4.00868.4.0.12 | - | R4.00868.7.0.12 | - | оборудование | Машинное отделение (ДО, ЭЭТУ) | 1/2 |  |  | 0 | 0 | 0 | 2015-09-03 |  | Тр-д V, VI | 1389
в т.ч. | 1.СИО.211028994 | RN | Трубопроводы отвода шлама с трубных досок ПНД № 1-4. Задание заводу | - | - | кг |  |  |  | 53.32 | - | 4* | R4.00868.4.0.12 | - | R4.00868.7.0.12 | - | оборудование | Машинное отделение (ДО, ЭЭТУ) | 1/2 |  |  | 0 | 0 | 0 | 2015-09-03 |  |  | 1295
в т.ч. | 1.СИО.211028995 | RN | Трубопроводы отвода шлама с трубных досок ПНД № 1-4. Задание заводу | - | - | кг |  |  |  | 228.404 | - | 4 | R4.00868.4.0.12 | - | R4.00868.7.0.12 | - | материал | Машинное отделение (ДО, ЭЭТУ) | 1/2 |  |  | 0 | 0 | 0 | 2015-09-03 |  |  | 2035
4 | 1.ИСУП.3813157 | RL | Трубопроводы эксплуатационной промывки конденсатно-питательного тракта. Задание заводу | в/д | угл | кг | 4107.464 | 3627.889 | 0 | 479.575 | С | 3,4 | R4.00308.4.0.12 изм. 1 | - | R4.00308.7.0.12 изм.1 | - |  | Главный корпус. Машзал, ДО и ЭЭТУ | 1/2 |  |  | 0 | 0 | 0 | 2014-12-31
в т.ч. | 1.СИО.211085452 | RL | Трубопроводы эксплуатационной промывки конденсатно-питательного тракта. Задание заводу | в/д | угл | кг |  | 686.482 |  |  | C | 3 | R4.00308.4.0.12 изм. 1 | - | R4.00308.7.0.12 изм. 1 | - | оборудование | Главный корпус. Машзал, ДО и ЭЭТУ | 1/2 |  |  | 0 | 0 | 0 | 2014-12-31 |  | Тр-д I | 26869
в т.ч. | 1.СИО.211085453 | RL | Трубопроводы эксплуатационной промывки конденсатно-питательного тракта. Задание заводу | в/д | угл | кг |  | 2467.407 |  |  | - | 4 | R4.00308.4.0.12 изм. 1 | - | R4.00308.7.0.12 изм. 1 | - | оборудование | Главный корпус. Машзал, ДО и ЭЭТУ | 1/2 |  |  | 0 | 0 | 0 | 2014-12-31 |  | Тр-ды II, III, IV, в т.ч. монтажные вставки | 96574
в т.ч. | 1.СИО.211085454 | RL | Трубопроводы эксплуатационной промывки конденсатно-питательного тракта. Задание заводу | в/д | угл | кг |  | 474 |  |  | - | 4 | R4.00308.4.0.12 изм. 1 | - | R4.00308.7.0.12 изм. 1 | - | оборудование | Главный корпус. Машзал, ДО и ЭЭТУ | 1/2 |  |  | 0 | 0 | 0 | 2014-12-31 |  | Тр-д II, дроссельные устройства 4RL60E01, 4RL60E02 | 18552
в т.ч. | 1.СИО.211085455 | RL | Трубопроводы эксплуатационной промывки конденсатно-питательного тракта. Задание заводу | - | - | кг |  |  |  | 149.61 | - | 4* | R4.00308.4.0.12 изм. 1 | - | R4.00308.7.0.12 изм. 1 | - | оборудование | Главный корпус. Машзал, ДО и ЭЭТУ | 1/2 |  |  | 0 | 0 | 0 | 2014-12-31 |  | ОПС | 3635
в т.ч. | 1.СИО.211085456 | RL | Трубопроводы эксплуатационной промывки конденсатно-питательного тракта. Задание заводу | - | - | кг |  |  |  | 329.965 | - | 4* | R4.00308.4.0.12 изм. 1 | - | R4.00308.7.0.12 изм. 1 | - | материал | Главный корпус. Машзал, ДО и ЭЭТУ | 1/2 |  |  | 0 | 0 | 0 | 2014-12-31 |  | металлопрокат | 2940
5 | 1.ИСУП.3793108 | SF | Трубопроводы отсоса паровоздушной смеси из ПВД-7 с дренажами и байпасом. Задание заводу | в/д | нж, угл | кг | 1791.185 | 1011.7 | 0 | 779.485 | С | 3,4 | R4.00327.4.0.12 | - | R4.00327.7.0.12 | - |  | Главный корпус. Машзал, ДО и ЭЭТУ | 1/2 |  |  | 0 | 0 | 0 | 2015-06-19
в т.ч. | 1.СИО.211085457 | SF | Трубопроводы отсоса паровоздушной смеси из ПВД-7 с дренажами и байпасом. Задание заводу | в/д | нж | кг |  | 890.088 |  |  | C | 3 | R4.00327.4.0.12 | - | R4.00327.7.0.12 | - | оборудование | Главный корпус. Машзал, ДО и ЭЭТУ |  |  |  | 0 | 0 | 0 | 2015-06-19 |  | Тр-д I, в т.ч. монтажные вставки | 268807
в т.ч. | 1.СИО.211085458 | SF | Трубопроводы отсоса паровоздушной смеси из ПВД-7 с дренажами и байпасом. Задание заводу | в/д | угл | кг |  | 2.512 |  |  | C | 3 | R4.00327.4.0.12 | - | R4.00327.7.0.12 | - | оборудование | Главный корпус. Машзал, ДО и ЭЭТУ |  |  |  | 0 | 0 | 0 | 2015-06-19 |  | Тр-д I | 98
в т.ч. | 1.СИО.211085459 | SF | Трубопроводы отсоса паровоздушной смеси из ПВД-7 с дренажами и байпасом. Задание заводу | в/д | нж | кг |  | 6.25 |  |  | C | 3 | R4.00327.4.0.12 | - | R4.00327.7.0.12 | - | оборудование | Главный корпус. Машзал, ДО и ЭЭТУ |  |  |  | 0 | 0 | 0 | 2015-06-19 |  | Тр-д I, дроссельное устройство 4SF10E01 | 1888
в т.ч. | 1.СИО.211085460 | SF | Трубопроводы отсоса паровоздушной смеси из ПВД-7 с дренажами и байпасом. Задание заводу | в/д | нж | кг |  | 112.85 |  |  | - | 4 | R4.00327.4.0.12 | - | R4.00327.7.0.12 | - | оборудование | Главный корпус. Машзал, ДО и ЭЭТУ |  |  |  | 0 | 0 | 0 | 2015-06-19 |  | Тр-д II | 34081
в т.ч. | 1.СИО.211085461 | SF | Трубопроводы отсоса паровоздушной смеси из ПВД-7 с дренажами и байпасом. Задание заводу | - | - | кг |  |  |  | 149.61 | - | 4* | R4.00327.4.0.12 | - | R4.00327.7.0.12 | - | оборудование | Главный корпус. Машзал, ДО и ЭЭТУ |  |  |  | 0 | 0 | 0 | 2015-06-19 |  | ОПС | 3635
в т.ч. | 1.СИО.211085462 | SF | Трубопроводы отсоса паровоздушной смеси из ПВД-7 с дренажами и байпасом. Задание заводу | - | - | кг |  |  |  | 11.05 | - | 4* | R4.00327.4.0.12 | - | R4.00327.7.0.12 | - | материал | Главный корпус. Машзал, ДО и ЭЭТУ |  |  |  | 0 | 0 | 0 | 2015-06-19 |  | ОПС | 280
в т.ч. | 1.СИО.211085463 | SF | Трубопроводы отсоса паровоздушной смеси из ПВД-7 с дренажами и байпасом. Задание заводу | - | - | кг |  |  |  | 618.825 | - | 4* | R4.00327.4.0.12 | - | R4.00327.7.0.12 | - | материал | Главный корпус. Машзал, ДО и ЭЭТУ |  |  |  | 0 | 0 | 0 | 2015-06-19 |  | металлопрокат | 5514
6 | 1.ИСУП.3763711 | RL | Трубопроводы обвязки защитных клапанов ПВД. Задание заводу | в/д, н/д | угл | кг | 1509.961 | 1180.771 | 0 | 329.19 | С | 3,4 | R4.00329.4.0.12 | - | R4.00329.2.0.12 | - |  | Главный корпус. Турбинное и деаэраторное отделения | 1/2 |  |  | 0 | 0 | 0 | 2014-12-31
в т.ч. | 1.СИО.211085464 | RL | Трубопроводы обвязки защитных клапанов ПВД. Задание заводу | в/д | угл | кг |  | 1029.761 |  |  | C | 3 | R4.00329.4.0.12 | - | R4.00329.2.0.12 | - | оборудование | Главный корпус. Турбинное и деаэраторное отделения | 1/2 |  |  | 0 | 0 | 0 | 2014-12-31 |  | Тр-ды I, II, в т.ч. монтажные вставки | 40305
в т.ч. | 1.СИО.211085465 | RL | Трубопроводы обвязки защитных клапанов ПВД. Задание заводу | н/д | угл | кг |  | 151.01 |  |  | - | 4 | R4.00329.4.0.12 | - | R4.00329.2.0.12 | - | оборудование | Главный корпус. Турбинное и деаэраторное отделения | 1/2 |  |  | 0 | 0 | 0 | 2014-12-31 |  | Тр-ды III, IV, V | 2673
в т.ч. | 1.СИО.211085466 | RL | Трубопроводы обвязки защитных клапанов ПВД. Задание заводу | - | - | кг |  |  |  | 76.698 | - | 4* | R4.00329.4.0.12 | - | R4.00329.2.0.12 | - | оборудование | Главный корпус. Турбинное и деаэраторное отделения | 1/2 |  |  | 0 | 0 | 0 | 2014-12-31 |  | ОПС | 18633
в т.ч. | 1.СИО.211085467 | RL | Трубопроводы обвязки защитных клапанов ПВД. Задание заводу | - | - | кг |  |  |  | 26.36 | - | 4* | R4.00329.4.0.12 | - | R4.00329.2.0.12 | - | материал | Главный корпус. Турбинное и деаэраторное отделения | 1/2 |  |  | 0 | 0 | 0 | 2014-12-31 |  | ОПС | 667
в т.ч. | 1.СИО.211085468 | RL | Трубопроводы обвязки защитных клапанов ПВД. Задание заводу | - | - | кг |  |  |  | 226.132 | - | 4* | R4.00329.4.0.12 | - | R4.00329.2.0.12 | - | материал | Главный корпус. Турбинное и деаэраторное отделения | 1/2 |  |  | 0 | 0 | 0 | 2014-12-31 |  | металлопрокат | 2015
7 | 1.ИСУП.3789802 | RU | Напорные трубопроводы конденсатных насосов сетевых подогревателей. Задание заводу | в/д | угл | кг | 4457.368 | 3596.495 | 0 | 860.873 | С | 3,4 | R4.00321.4.0.12 изм. 1 | - | R4.00321.7.0.12 изм.1 | - |  | Главный корпус. Машзал, ДО и ЭЭТУ | 1/2 |  |  | 0 | 0 | 0 | 2015-05-19
в т.ч. | 1.СИО.211085469 | RU | Напорные трубопроводы конденсатных насосов сетевых подогревателей. Задание заводу | в/д | угл | кг |  | 2088.954 |  |  | C | 3 | R4.00321.4.0.12 изм. 1 | - | R4.00321.7.0.12 изм. 1 | - | оборудование | Главный корпус. Машзал, ДО и ЭЭТУ | 1/2 |  |  | 0 | 0 | 0 | 2015-05-19 |  | Тр-д II, в т.ч. монтажные вставки | 81762
в т.ч. | 1.СИО.211085470 | RU | Напорные трубопроводы конденсатных насосов сетевых подогревателей. Задание заводу | в/д | угл | кг |  | 1456.711 |  |  | - | 4 | R4.00321.4.0.12 изм. 1 | - | R4.00321.7.0.12 изм. 1 | - | оборудование | Главный корпус. Машзал, ДО и ЭЭТУ | 1/2 |  |  | 0 | 0 | 0 | 2015-05-19 |  | Тр-ды I, III, IV, в т.ч. монтажные вставки | 57016
в т.ч. | 1.СИО.211085471 | RU | Напорные трубопроводы конденсатных насосов сетевых подогревателей. Задание заводу | в/д | угл | кг |  | 42.6 |  |  | - | 4 | R4.00321.4.0.12 изм. 1 | - | R4.00321.7.0.12 изм. 1 | - | оборудование | Главный корпус. Машзал, ДО и ЭЭТУ | 1/2 |  |  | 0 | 0 | 0 | 2015-05-19 |  | Тр-д I, блоки с диафрагмой 4RU22F01, 4RU21F01 | 1667
в т.ч. | 1.СИО.211085472 | RU | Напорные трубопроводы конденсатных насосов сетевых подогревателей. Задание заводу | в/д | угл | кг |  | 8.23 |  |  | - | 4 | R4.00321.4.0.12 изм. 1 | - | R4.00321.7.0.12 изм. 1 | - | оборудование | Главный корпус. Машзал, ДО и ЭЭТУ | 1/2 |  |  | 0 | 0 | 0 | 2015-05-19 |  | Тр-д I, дроссельные шайбы 4RU30E01, 4RU21E01, 4RU22E01 | 322
в т.ч. | 1.СИО.211085473 | RU | Напорные трубопроводы конденсатных насосов сетевых подогревателей. Задание заводу | - | - | кг |  |  |  | 326.87 | - | 4* | R4.00321.4.0.12 изм. 1 | - | R4.00321.7.0.12 изм. 1 | - | оборудование | Главный корпус. Машзал, ДО и ЭЭТУ | 1/2 |  |  | 0 | 0 | 0 | 2015-05-19 |  | ОПС | 7941
в т.ч. | 1.СИО.211085474 | RU | Напорные трубопроводы конденсатных насосов сетевых подогревателей. Задание заводу | - | - | кг |  |  |  | 20.87 | - | 4* | R4.00321.4.0.12 изм. 1 | - | R4.00321.7.0.12 изм. 1 | - | материал | Главный корпус. Машзал, ДО и ЭЭТУ | 1/2 |  |  | 0 | 0 | 0 | 2015-05-19 |  | ОПС | 528
в т.ч. | 1.СИО.211085475 | RU | Напорные трубопроводы конденсатных насосов сетевых подогревателей. Задание заводу | - | - | кг |  |  |  | 513.133 | - | 4* | R4.00321.4.0.12 изм. 1 | - | R4.00321.7.0.12 изм. 1 | - | материал | Главный корпус. Машзал, ДО и ЭЭТУ | 1/2 |  |  | 0 | 0 | 0 | 2015-05-19 |  | металлопрокат | 4572
8 | 1.ИСУП.3715739 | RD | Дренажные трубопроводы ПВД-6, 7. Задание заводу | в/д, н/д | угл, нж | кг | 2710.279 | 2302.884 |  | 407.395 | - | 4 | R4.00325.4.0.12 изм.1 | - | R4.00325.7.0.12 | - |  | Главный корпус. Машинное отделение (ДО, ЭЭТУ) | 1/2 |  |  | 0 | 0 | 0 | 2015-09-15 |  | Тр-ды I, III
в т.ч. | 1.СИО.211088994 | RD | Дренажные трубопроводы ПВД-6, 7. Задание заводу | в/д | угл | кг |  | 1999.62 |  |  | - | 4 | R4.00325.4.0.12 изм. 1 | - | R4.00325.7.0.12 | - | оборудование | Главный корпус. Машинное отделение (ДО, ЭЭТУ) | 1/2 |  |  | 0 | 0 | 0 | 2015-09-15 |  | Переходник Ду 50 (тр-д III) | 78265
в т.ч. | 1.СИО.211088995 | RD | Дренажные трубопроводы ПВД-6, 7. Задание заводу | в/д | нж | кг |  | 2.122 |  |  | - | 4 | R4.00325.4.0.12 изм. 1 | - | R4.00325.7.0.12 | - | оборудование | Главный корпус. Машинное отделение (ДО, ЭЭТУ) | 1/2 |  |  | 0 | 0 | 0 | 2015-09-15 |  | Тр-д II, IV | 641
в т.ч. | 1.СИО.211088996 | RD | Дренажные трубопроводы ПВД-6, 7. Задание заводу | н/д | угл | кг |  | 301.142 |  |  | - | 4 | R4.00325.4.0.12 изм. 1 | - | R4.00325.7.0.12 | - | материал | Главный корпус. Машинное отделение (ДО, ЭЭТУ) | 1/2 |  |  | 0 | 0 | 0 | 2015-09-15 |  | ОПС | 5330
в т.ч. | 1.СИО.211088997 | RD | Дренажные трубопроводы ПВД-6, 7. Задание заводу | - | - | кг |  |  |  | 120 | - | 4 | R4.00325.4.0.12 изм. 1 | - | R4.00325.7.0.12 | - | оборудование | Главный корпус. Машинное отделение (ДО, ЭЭТУ) | 1/2 |  |  | 0 | 0 | 0 | 2015-09-15 |  | ОПС | 2915
в т.ч. | 1.СИО.211088998 | RD | Дренажные трубопроводы ПВД-6, 7. Задание заводу | - | - | кг |  |  |  | 45 | - | 4 | R4.00325.4.0.12 изм. 1 | - | R4.00325.7.0.12 | - | материал | Главный корпус. Машинное отделение (ДО, ЭЭТУ) | 1/2 |  |  | 0 | 0 | 0 | 2015-09-15 |  | металлопрокат | 1139
в т.ч. | 1.СИО.211088999 | RD | Дренажные трубопроводы ПВД-6, 7. Задание заводу | - | - | кг |  |  |  | 242.395 | - | 4 | R4.00325.4.0.12 изм. 1 | - | R4.00325.7.0.12 | - | материал | Главный корпус. Машинное отделение (ДО, ЭЭТУ) | 1/2 |  |  | 0 | 0 | 0 | 2015-04-21 |  |  | 2160
9 | 1.ИСУП.5748690 | VB | Вспомогательные трубопроводы высокого давления насосов ВПЭН, слива сепарата и КЭН сетевых подогревателей. Задание заводу. | в/д | угл, нж | кг | 181.638 | 90.923 | 0 | 90.715 | С | 3, 4 | R4.03787.4.0.12 | - | R4.03787.7.0.12 | - |  | Главный корпус. Машинное отделение (ДО, ЭЭТУ) | 1/2 |  |  | 0 | 0 | 0 | 2015-04-21 |  | Тр-д I, в т.ч. монтажные вставки
в т.ч. | 1.СИО.211088986 | VB | Вспомогательные трубопроводы высокого давления насосов ВПЭН, слива сепарата и КЭН сетевых подогревателей. Задание заводу. | в/д | угл | кг |  | 1.02 |  |  | - | 3 | R4.03787.4.0.12 | - | R4.03787.7.0.12 | - | оборудование | Главный корпус. Машинное отделение (ДО, ЭЭТУ) | 1/2 |  |  | 0 | 0 | 0 | 2015-04-21 |  | Тр-д I | 40
в т.ч. | 1.СИО.211088987 | VB | Вспомогательные трубопроводы высокого давления насосов ВПЭН, слива сепарата и КЭН сетевых подогревателей. Задание заводу. | в/д | нж | кг |  | 0.142 |  |  | - | 3 | R4.03787.4.0.12 | - | R4.03787.7.0.12 | - | оборудование | Главный корпус. Машинное отделение (ДО, ЭЭТУ) | 1/2 |  |  | 0 | 0 | 0 | 2015-04-21 |  | Тр-д II, III | 43
в т.ч. | 1.СИО.211088988 | VB | Вспомогательные трубопроводы высокого давления насосов ВПЭН, слива сепарата и КЭН сетевых подогревателей. Задание заводу. | в/д | угл | кг |  | 22.321 |  |  | - | 4 | R4.03787.4.0.12 | - | R4.03787.7.0.12 | - | оборудование | Главный корпус. Машинное отделение (ДО, ЭЭТУ) | 1/2 |  |  | 0 | 0 | 0 | 2015-04-21 |  | Тр-д II, III, V, VI | 874
в т.ч. | 1.СИО.211088989 | VB | Вспомогательные трубопроводы высокого давления насосов ВПЭН, слива сепарата и КЭН сетевых подогревателей. Задание заводу. | в/д | нж | кг |  | 6.758 |  |  | - | 4 | R4.03787.4.0.12 | - | R4.03787.7.0.12 | - | оборудование | Главный корпус. Машинное отделение (ДО, ЭЭТУ) | 1/2 |  |  | 0 | 0 | 0 | 2015-04-21 |  | Тр-д IV, в т.ч. монтажные вставки | 2041
в т.ч. | 1.СИО.211088990 | VB | Вспомогательные трубопроводы высокого давления насосов ВПЭН, слива сепарата и КЭН сетевых подогревателей. Задание заводу. | в/д | нж | кг |  | 1.626 |  |  | С | 3 | R4.03787.4.0.12 | - | R4.03787.7.0.12 | - | оборудование | Главный корпус. Машинное отделение (ДО, ЭЭТУ) | 1/2 |  |  | 0 | 0 | 0 | 2015-04-21 |  | Тр-ды VI | 491
в т.ч. | 1.СИО.211088991 | VB | Вспомогательные трубопроводы высокого давления насосов ВПЭН, слива сепарата и КЭН сетевых подогревателей. Задание заводу. | н/д | угл | кг |  | 59.056 |  |  | - | 4 | R4.03787.4.0.12 | - | R4.03787.7.0.12 | - | материал | Главный корпус. Машинное отделение (ДО, ЭЭТУ) | 1/2 |  |  | 0 | 0 | 0 | 2015-04-21 |  | ОПС | 301
в т.ч. | 1.СИО.211088992 | VB | Вспомогательные трубопроводы высокого давления насосов ВПЭН, слива сепарата и КЭН сетевых подогревателей. Задание заводу. | - | - | кг |  |  |  | 4.1 | - | 4* | R4.03787.4.0.12 | - | R4.03787.7.0.12 | - | материал | Главный корпус. Машинное отделение (ДО, ЭЭТУ) | 1/2 |  |  | 0 | 0 | 0 | 2015-04-21 |  | металлопрокат | 104
в т.ч. | 1.СИО.211088993 | VB | Вспомогательные трубопроводы высокого давления насосов ВПЭН, слива сепарата и КЭН сетевых подогревателей. Задание заводу. | - | - | кг |  |  |  | 86.615 | - | 4* | R4.03787.4.0.12 | - | R4.03787.7.0.12 | - | материал | Главный корпус. Машинное отделение (ДО, ЭЭТУ) | 1/2 |  |  | 0 | 0 | 0 | 2015-04-22 |  |  | 772
10 | 1.ИСУП.3899447 | SE | Трубопроводы дренажей маслопроводов регулирования. Задание заводу | в/д | угл | кг | 403.859 | 253.37 |  | 150.489 | - | 4 | R4.00354.4.0.12 | - | R4.00354.7.0.12 | - |  | Машинное отделение (ДО, ЭЭТУ) | 1/2 |  |  | 0 | 0 | 0 | 2015-08-17
в т.ч. | 1.СИО.211092920 | SE | Трубопроводы дренажей маслопроводов регулирования. Задание заводу | в/д | угл | кг |  | 63.93 |  |  | - | 4 | R4.00354.4.0.12 | - | R4.00354.7.0.12 | - | оборудование | Машинное отделение (ДО, ЭЭТУ) | 1/2 |  |  | 0 | 0 | 0 | 2015-08-17 |  | Тр-д I | 2502.22
в т.ч. | 1.СИО.211092921 | SE | Трубопроводы дренажей маслопроводов регулирования. Задание заводу | н/д | угл | кг |  | 189.44 |  |  | - | 4 | R4.00354.4.0.12 | - | R4.00354.7.0.12 | - | оборудование | Машинное отделение (ДО, ЭЭТУ) | 1/2 |  |  | 0 | 0 | 0 | 2015-08-17 |  | Тр-д II | 3353.09
в т.ч. | 1.СИО.211092922 | SE | Трубопроводы дренажей маслопроводов регулирования. Задание заводу | - | - | кг |  |  |  | 20.86 | - | 4 | R4.00354.4.0.12 | - | R4.00354.7.0.12 | - | материал | Машинное отделение (ДО, ЭЭТУ) | 1/2 |  |  | 0 | 0 | 0 | 2015-08-17 |  | ОПС | 527.76
в т.ч. | 1.СИО.211092923 | SE | Трубопроводы дренажей маслопроводов регулирования. Задание заводу | - | - | кг |  |  |  | 129.629 | - | 4 | R4.00354.4.0.12 | - | R4.00354.7.0.12 | - | материал | Машинное отделение (ДО, ЭЭТУ) | 1/2 |  |  | 0 | 0 | 0 | 2015-08-17 |  | крепеж и металлопрокат | 1154.99
11 | 1.ИСУП.5252651 | RT | Трубопроводы дренажей и продувки стендов датчиков КИП. Задание заводу | в/д, н/д | угл, нж | кг | 10360.641 | 7678.537 |  | 2682.104 | - | 4 | R4.00853.4.0.12 | - | R4.00853.7.0.12 | - |  | Машинное отделение (ДО, ЭЭТУ) | 1/2 |  |  | 0 | 0 | 0 | 2015-10-02
в т.ч. | 1.СИО.211092924 | RT | Трубопроводы дренажей и продувки стендов датчиков КИП. Задание заводу | в/д | угл | кг |  | 3941.579 |  |  | - | 4 | R4.00853.4.0.12 | - | R4.00853.7.0.12 | - | оборудование | Машинное отделение (ДО, ЭЭТУ) | 1/2 |  |  | 0 | 0 | 0 | 2015-10-02 |  | Тр-ды I, IV | 154273.4
в т.ч. | 1.СИО.211092925 | RT | Трубопроводы дренажей и продувки стендов датчиков КИП. Задание заводу | в/д | нж | кг |  | 832.328 |  |  | - | 4 | R4.00853.4.0.12 | - | R4.00853.7.0.12 | - | оборудование | Машинное отделение (ДО, ЭЭТУ) | 1/2 |  |  | 0 | 0 | 0 | 2015-10-02 |  | Тр-ды I, III, IV, V | 251363.06
в т.ч. | 1.СИО.211092926 | RT | Трубопроводы дренажей и продувки стендов датчиков КИП. Задание заводу | н/д | угл | кг |  | 2883.63 |  |  | - | 4 | R4.00853.4.0.12 | - | R4.00853.7.0.12 | - | материал | Машинное отделение (ДО, ЭЭТУ) | 1/2 |  |  | 0 | 0 | 0 | 2015-10-02 |  | Тр-д II | 51040.25
в т.ч. | 1.СИО.211092927 | RT | Трубопроводы дренажей и продувки стендов датчиков КИП. Задание заводу | н/д | нж | кг |  | 21 |  |  | - | 4 | R4.00853.4.0.12 | - | R4.00853.7.0.12 | - | материал | Машинное отделение (ДО, ЭЭТУ) | 1/2 |  |  | 0 | 0 | 0 | 2015-10-02 |  | Тр-д II | 1801.8
в т.ч. | 1.СИО.211092928 | RT | Трубопроводы дренажей и продувки стендов датчиков КИП. Задание заводу | - | - | кг |  |  |  | 906.61 | - | 4 | R4.00853.4.0.12 | - | R4.00853.7.0.12 | - | материал | Машинное отделение (ДО, ЭЭТУ) | 1/2 |  |  | 0 | 0 | 0 | 2015-10-02 |  | ОПС | 22937.23
в т.ч. | 1.СИО.211092929 | RT | Трубопроводы дренажей и продувки стендов датчиков КИП. Задание заводу | - | - | кг |  |  |  | 1775.494 | - | 4 | R4.00853.4.0.12 | - | R4.00853.7.0.12 | - | материал | Машинное отделение (ДО, ЭЭТУ) | 1/2 |  |  | 0 | 0 | 0 | 2015-10-02 |  | крепеж и металлопрокат | 15819.65
12 | 1.ИСУП.5242357 | RM | Трубопроводы подвода основного конденсата к дополнительному расширительному баку. Задание заводу | в/д | угл, нж | кг | 2014.054 | 1734.974 | - | 279.08 | С | 3,4 | R4.00365.4.0.12 |  | R4.00365.7.0.12 | - | Оборудование, материалы | Машзал | 1/2 |  |  | 0 | 0 | 0 | 2015-10-01 |  |  | 159479
в т.ч. | 1.СИО.210977389 | RM | Трубопроводы подвода основного конденсата к дополнительному расширительному баку. Задание заводу | в/д | угл | кг |  | 17.417 | - |  | C | 3 | R4.00365.4.0.12 |  | R4.00365.7.0.12 | - | оборудование | Машзал | 1/2 |  |  | 0 | 0 | 0 | 2015-10-01 |  | Тр-д I | 682
в т.ч. | 1.СИО.210977390 | RM | Трубопроводы подвода основного конденсата к дополнительному расширительному баку. Задание заводу | в/д | угл | кг |  | 1389.767 | - |  | - | 4 | R4.00365.4.0.12 |  | R4.00365.7.0.12 | - | оборудование | Машзал | 1/2 |  |  | 0 | 0 | 0 | 2015-10-01 |  | Тр-д II | 54395
в т.ч. | 1.СИО.210977391 | RM | Трубопроводы подвода основного конденсата к дополнительному расширительному баку. Задание заводу | в/д | нж | кг |  | 327.79 | - |  | - | 4 | R4.00365.4.0.12 |  | R4.00365.7.0.12 | - | оборудование | Машзал | 1/2 |  |  | 0 | 0 | 0 | 2015-10-01 |  | Тр-д II | 98993
в т.ч. | 1.СИО.210977392 | RM | Трубопроводы подвода основного конденсата к дополнительному расширительному баку. Задание заводу | - | - | кг |  |  | - | 189.9 | - | 4* | R4.00365.4.0.12 |  | R4.00365.7.0.12 | - | оборудование | Машзал | 1/2 |  |  | 0 | 0 | 0 | 2015-10-01 |  |  | 4614
в т.ч. | 1.СИО.210977393 | RM | Трубопроводы подвода основного конденсата к дополнительному расширительному баку. Задание заводу | - | - | кг |  |  | - | 89.18 | - | 4* | R4.00365.4.0.12 |  | R4.00365.7.0.12 | - | материалы | Машзал | 1/2 |  |  | 0 | 0 | 0 | 2015-10-01 |  |  | 795
13 | 1.ИСУП.4590198 | UT | Трубопроводы сжатого воздуха к пневмоприводам арматуры, Pp>2,2 МПа. Задание заводу | в/д, н/д | нж | кг | 3450.47 | 2802.74 |  | 647.73 | C | 3 | R4.00570.4.0.11 | R4.00570.1.0.11 | R4.00570.7.0.11 | R4.00570.3.0.16 | - | Реакторное отделение. Герметичная часть | 1/1 |  |  | 0 | 0 | 0 | 2015-05-02 |  |  | 0
в т.ч. | 1.СИО.211064303 | UT | Трубопроводы сжатого воздуха к пневмоприводам арматуры, Pp>2,2 МПа. Задание заводу | в/д | нж | кг |  | 52.76 |  |  | C | 2 | R4.00570.4.0.11 | R4.00570.1.0.11 | R4.00570.7.0.11 | R4.00570.3.0.16 | оборудование | Реакторное отделение. Герметичная часть | 1/1 |  |  | 0 | 0 | 0 | 2015-05-02 |  | Тр-д I | 9557
в т.ч. | 1.СИО.211064304 | UT | Трубопроводы сжатого воздуха к пневмоприводам арматуры, Pp>2,2 МПа. Задание заводу | в/д | нж | кг |  | 2720.44 |  |  | - | 4 | R4.00570.4.0.11 | R4.00570.1.0.11 | R4.00570.7.0.11 | R4.00570.3.0.16 | оборудование | Реакторное отделение. Герметичная часть | 1/1 |  |  | 0 | 0 | 0 | 2015-05-02 |  | Тр-д II | 521488
в т.ч. | 1.СИО.211064305 | UT | Трубопроводы сжатого воздуха к пневмоприводам арматуры, Pp>2,2 МПа. Задание заводу | н/д | нж | кг |  | 29.54 |  |  | - | 4 | R4.00570.4.0.11 | R4.00570.1.0.11 | R4.00570.7.0.11 | R4.00570.3.0.16 | материал | Реакторное отделение. Герметичная часть | 1/1 |  |  | 0 | 0 | 0 | 2015-05-02 |  | Тр-д III | 4770
в т.ч. | 1.СИО.211064306 | UT | Трубопроводы сжатого воздуха к пневмоприводам арматуры, Pp>2,2 МПа. Задание заводу | - | - | кг |  |  |  | 174.97 | - | 4* | R4.00570.4.0.11 | R4.00570.1.0.11 | R4.00570.7.0.11 | R4.00570.3.0.16 | оборудование | Реакторное отделение. Герметичная часть | 1/1 |  |  | 0 | 0 | 0 | 2015-05-02 |  |  | 12849
в т.ч. | 1.СИО.211064307 | UT | Трубопроводы сжатого воздуха к пневмоприводам арматуры, Pp>2,2 МПа. Задание заводу | - | - | кг |  |  |  | 472.76 | - | 4* | R4.00570.4.0.11 | R4.00570.1.0.11 | R4.00570.7.0.11 | R4.00570.3.0.16 | материал | Реакторное отделение. Герметичная часть | 1/1 |  |  | 0 | 0 | 0 | 2015-05-02 |  |  | 2671
14 | 1.ИСУП.5251909 | TX | Трубопроводы сжатого воздуха к паровому блоку. Задание заводу | в/д, н/д | угл, нж | кг | 376.329 | 261.999 |  | 114.33 | - | 4 | R4.00881.4.0.11 | - | R4.00881.7.0.11 | - |  | Реакторное отделение. Негерметичная часть | 1/1 |  |  | 0 | 0 | 0 | 2015-01-26 |  |  | 0
в т.ч. | 1.СИО.211064319 | TX | Трубопроводы сжатого воздуха к паровому блоку. Задание заводу | в/д | угл | кг |  | 184.781 |  |  | - | 4 | R4.00881.4.0.11 | - | R4.00881.7.0.11 | - | оборудование | Реакторное отделение. Негерметичная часть | 1/1 |  |  | 0 | 0 | 0 | 2015-01-26 |  | Тр-д I, в т.ч. монтажные вставки | 7232
в т.ч. | 1.СИО.211064320 | TX | Трубопроводы сжатого воздуха к паровому блоку. Задание заводу | в/д | нж | кг |  | 76.805 |  |  | - | 4 | R4.00881.4.0.11 | - | R4.00881.7.0.11 | - | оборудование | Реакторное отделение. Негерметичная часть | 1/1 |  |  | 0 | 0 | 0 | 2015-01-26 |  | Тр-д I, в т.ч. монтажные вставки | 23195
в т.ч. | 1.СИО.211064321 | TX | Трубопроводы сжатого воздуха к паровому блоку. Задание заводу | н/д | угл | кг |  | 0.413 |  |  | - | 4 | R4.00881.4.0.11 | - | R4.00881.7.0.11 | - | материал | Реакторное отделение. Негерметичная часть | 1/1 |  |  | 0 | 0 | 0 | 2015-01-26 |  | Тр-д II, в т.ч. монтажные вставки | 7
в т.ч. | 1.СИО.211064322 | TX | Трубопроводы сжатого воздуха к паровому блоку. Задание заводу | - | - | кг |  |  |  | 10.5 | - | 4 | R4.00881.4.0.11 | - | R4.00881.7.0.11 | - | оборудование | Реакторное отделение. Негерметичная часть | 1/1 |  |  | 0 | 0 | 0 | 2015-01-26 |  |  | 255
в т.ч. | 1.СИО.211064323 | TX | Трубопроводы сжатого воздуха к паровому блоку. Задание заводу | - | - | кг |  |  |  | 103.83 | - | 4 | R4.00881.4.0.11 | - | R4.00881.7.0.11 | - | материал | Реакторное отделение. Негерметичная часть | 1/1 |  |  | 0 | 0 | 0 | 2015-01-26 |  |  | 925
15 | 1.ИСУП.5252472 | TK | Трубопроводы продувки-подпитки I контура Ду<100. Обвязка ГЦН | в/д | нж | кг | 834.021 | 567.431 |  | 266.59 | С | 2,3 | - | R4.01234.1.0.11 | R4.01234.7.0.11 | R4.01234.3.0.16 |  | Реакторное отделение. Герметичная часть | 1/1 |  |  | 0 | 0 | 0 | 2014-12-10
в т.ч. | 1.СИО.211064308 | TK | Трубопроводы продувки-подпитки I контура Ду<100. Обвязка ГЦН | в/д | нж | кг |  | 178.815 |  |  | C | 3 | - | R4.01234.1.0.11 | R4.01234.7.0.11 | R4.01234.3.0.16 | оборудование | Реакторное отделение. Герметичная часть | 1/1 |  |  | 0 | 0 | 0 | 2014-12-10 |  | Тр-д I, в т.ч. монтажные вставки | 30882
в т.ч. | 1.СИО.211064309 | TK | Трубопроводы продувки-подпитки I контура Ду<100. Обвязка ГЦН | в/д | нж | кг |  | 47.2 |  |  | C | 3 | - | R4.01234.1.0.11 | R4.01234.7.0.11 | R4.01234.3.0.16 | оборудование | Реакторное отделение. Герметичная часть | 1/1 |  |  | 0 | 0 | 0 | 2014-12-10 |  | Тр-д I (блоки с диафрагмой 4YD20F04, 4YD10F04, 4YD40F04, 4YD30F04) | 27176
в т.ч. | 1.СИО.211064310 | TK | Трубопроводы продувки-подпитки I контура Ду<100. Обвязка ГЦН | в/д | нж | кг |  | 0.28 |  |  | C | 3 |  | R4.01234.1.0.11 | R4.01234.7.0.11 | R4.01234.3.0.16 | оборудование | Реакторное отделение. Герметичная часть | 1/1 |  |  | 0 | 0 | 0 | 2014-12-10 |  | Тр-д I (донышки для блоков с диафрагмами) | 578
в т.ч. | 1.СИО.211064311 | TK | Трубопроводы продувки-подпитки I контура Ду<100. Обвязка ГЦН | в/д | нж | кг |  | 293.656 |  |  | C | 2 | - | R4.01234.1.0.11 | R4.01234.7.0.11 | R4.01234.3.0.16 | оборудование | Реакторное отделение. Герметичная часть | 1/1 |  |  | 0 | 0 | 0 | 2014-12-10 |  | Тр-д II, в т.ч. монтажные вставки | 54555
в т.ч. | 1.СИО.211064312 | TK | Трубопроводы продувки-подпитки I контура Ду<100. Обвязка ГЦН | в/д | нж | кг |  | 47.2 |  |  | C | 2 | - | R4.01234.1.0.11 | R4.01234.7.0.11 | R4.01234.3.0.16 | оборудование | Реакторное отделение. Герметичная часть | 1/1 |  |  | 0 | 0 | 0 | 2014-12-10 |  | Тр-д II (блоки с диафрагмой 4TK51F01, 4TK53F01, 4TK54F01, 4TK52F01) | 27754
в т.ч. | 1.СИО.211064313 | TK | Трубопроводы продувки-подпитки I контура Ду<100. Обвязка ГЦН | в/д | нж | кг |  | 0.28 |  |  | C | 2 | - | R4.01234.1.0.11 | R4.01234.7.0.11 | R4.01234.3.0.16 | оборудование | Реакторное отделение. Герметичная часть | 1/1 |  |  | 0 | 0 | 0 | 2014-12-10 |  | Тр-д II (донышки для блоков с диафрагмами) | 578
в т.ч. | 1.СИО.211064314 | TK | Трубопроводы продувки-подпитки I контура Ду<100. Обвязка ГЦН | - | - | кг |  |  |  | 15.2 | - | 4* | - | R4.01234.1.0.11 | R4.01234.7.0.11 | R4.01234.3.0.16 | оборудование | Реакторное отделение. Герметичная часть | 1/1 |  |  | 0 | 0 | 0 | 2014-12-10 |  |  | 1175
в т.ч. | 1.СИО.211064315 | TK | Трубопроводы продувки-подпитки I контура Ду<100. Обвязка ГЦН | - | - | кг |  |  |  | 251.39 | - | 4* | - | R4.01234.1.0.11 | R4.01234.7.0.11 | R4.01234.3.0.16 | материал | Реакторное отделение. Герметичная часть | 1/1 |  |  | 0 | 0 | 0 | 2014-12-10 |  |  | 1430
16 | 1.ИСУП.5473808 | UG | Трубопроводы подвода азота в систему газовых сдувок. Обвязка ресиверов. Задание заводу | в/д | угл, нж | кг | 245.555 | 170.075 |  | 75.48 | - | 4 | R4.00121.4.0.11 | - | R4.00121.7.0.11 | - |  | Реакторное отделение. Негерметичная часть | 1/1 |  |  | 0 | 0 | 0 | 2014-12-31 |  |  | 0
в т.ч. | 1.СИО.211064324 | UG | Трубопроводы подвода азота в систему газовых сдувок. Обвязка ресиверов. Задание заводу | в/д | угл | кг |  | 125.305 |  |  | - | 4 | R4.00121.4.0.11 | - | R4.00121.7.0.11 | - | оборудование | Реакторное отделение. Негерметичная часть | 1/1 |  |  | 0 | 0 | 0 | 2014-12-31 |  | Тр-д I, в т.ч. монтажные вставки | 4904
в т.ч. | 1.СИО.211064325 | UG | Трубопроводы подвода азота в систему газовых сдувок. Обвязка ресиверов. Задание заводу | в/д | нж | кг |  | 44.77 |  |  | - | 4 | R4.00121.4.0.11 | - | R4.00121.7.0.11 | - | оборудование | Реакторное отделение. Негерметичная часть | 1/1 |  |  | 0 | 0 | 0 | 2014-12-31 |  | Тр-д I, в т.ч. монтажные вставки | 13521
в т.ч. | 1.СИО.211064326 | UG | Трубопроводы подвода азота в систему газовых сдувок. Обвязка ресиверов. Задание заводу | - | - | кг |  |  |  | 75.48 | - | 4 | R4.00121.4.0.11 | - | R4.00121.7.0.11 | - | материал | Реакторное отделение. Негерметичная часть | 1/1 |  |  | 0 | 0 | 0 | 2014-12-31 |  |  | 1910
17 | 1.ИСУП.5777882 | UG | Трубопроводы подвода азота в систему газовых сдувок, Pp>2,2 Мпа. Задание заводу | в/д, н/д | угл | кг | 1147.643 | 757.143 |  | 390.5 | - | 4 | R4.00101.4.0.11 | - | R4.00101.7.0.11 | - |  | Реакторное отделение. Негерметичная часть | 1/1 |  |  | 0 | 0 | 0 | 2014-12-31 |  |  | 0
в т.ч. | 1.СИО.211064316 | UG | Трубопроводы подвода азота в систему газовых сдувок, Pp>2,2 Мпа. Задание заводу | в/д | угл | кг |  | 658.917 |  |  | - | 4 | R4.00101.4.0.11 | - | R4.00101.7.0.11 | - | оборудование | Реакторное отделение. Негерметичная часть | 1/1 |  |  | 0 | 0 | 0 | 2014-12-31 |  | Тр-ды I, II, III | 25790
в т.ч. | 1.СИО.211064317 | UG | Трубопроводы подвода азота в систему газовых сдувок, Pp>2,2 Мпа. Задание заводу | н/д | угл | кг |  | 98.226 |  |  | - | 4 | R4.00101.4.0.11 | - | R4.00101.7.0.11 | - | материал | Реакторное отделение. Негерметичная часть | 1/1 |  |  | 0 | 0 | 0 | 2014-12-31 |  | Тр-ды III, IV, V | 1739
в т.ч. | 1.СИО.211064318 | UG | Трубопроводы подвода азота в систему газовых сдувок, Pp>2,2 Мпа. Задание заводу | - | - | кг |  |  |  | 390.5 | - | 4 | R4.00101.4.0.11 | - | R4.00101.7.0.11 | - | материал | Реакторное отделение. Негерметичная часть | 1/1 |  |  | 0 | 0 | 0 | 2014-12-31 |  |  | 9880
[7 empty] | 35056.317 | [13 empty] | ИТОГО |  | 0 | 0 |  |  |  | 2454396.45
*Примечание:
| 1. | ОПС и м/к к трубопроводам 2 и 3 классов безопасности поставляются в соответствии с п.2.4, п.2.5 Приложения №1 к Решению № 06-4421 изм.3.
| 2. | ОПС и м/к относящиеся к трубопроводам 4 класса безопасности поставляются в соответствии с требованиями предъявляемыми к оборудованию 4 класса безопасности.
ОТ ПОСТАВЩИКА
ОТ ПОКУПАТЕЛЯ