## Приложение 1.3
Приложение №1.3 к договору № __________________________ от ______________________
Спецификация. Поставка деталей трубопроводов для сооружения энергоблока №4 Ростовской АЭС
№ п/п | Идентифи-катор | Маркировка системы | Наименование чертежа трубопровода в соответствии с проектом | Рабочее давление, (н/д, в/д) | Наименование изделия | ОСТ, ТУ, Чертеж | Марка стали | кол-во | Ед. измерения | Масса ед. (без учета арматуры), кг | Масса Всего. (без учета арматуры), кг | Группа по ПНАЭГ 7-008-89 | Класс безопасности по НП-001-97 (ПНАЭГ 01-011-97) | Номер чертежа, № Изм. | Номер специикации, № Изм. | Номер сметы, № Изм. | Статья затрат (Оборудование/Материалы) | Объект пускового комплекса | Разработчик РД | Срок поставки (с указанием конкретной даты) | Цена за кг., без НДС, руб. | Сумма без НДС, руб. | Сумма НДС, руб. | Сумма с НДС, руб. | Завод-изготовитель | Примечание | Всего Базовая стоимость по смете, в ценах 2000 года, в руб.
1 | 2 | 3 | 4 | 5 | 6 | 7 | 8 | 910 | 11 | 12 | 13 | 14 | 15 | 16 | 17 | 18 | 19 | 20 | 21 | 22 | 23 | 24 | 25 | 26 | 27 | 28 | 29
1 | 28.СИО.211089198 | RL | Схема трубопроводов питательной воды Ду<50 | н/д | труба 57х3 | СТО 79814898 109-2009 | 08Х18Н10Т ГОСТ 9941-81 | 0.5 | м | 4.02 | 2.01 | - | 4 | R4.00340.1.0.12 | R4.00340.7.1.12 | R4.00340.3.0.16, п.55 | материал | Главный корпус. Машиннное отделение (ДО и ЭЭТУ) | 1/2 | 2015-11-27 |  | 0 | 0 | 0 |  | Тр-д VI, среда - питательная вода, Рр=0,098 МПа,Тр=40°С, Рг=0,2 МПа, Тг>=5-40°С | 302
2 | 28.СИО.211089201 | RL | Схема трубопроводов питательной воды Ду<50 | н/д | переходник 50x201-20-08Х18Н10Т-PN 25 | СТО 79814898 110-2009 | сборный | 1 | шт | 0.83 | 0.83 | - | 4 | R4.00340.1.0.12 | R4.00340.7.1.12 | R4.00340.3.0.16, п.55 | материал | Главный корпус. Машиннное отделение (ДО и ЭЭТУ) | 1/2 | 2015-11-27 |  | 0 | 0 | 0 |  | Тр-д VI, среда - питательная вода, Рр=0,098 МПа,Тр=40°С, Рг=0,2 МПа, Тг>=5-40°С | 89
3 | 28.СИО.211089202 | RL | Схема трубопроводов питательной воды Ду<50 | н/д | тройник равнопроходный 57x3-PN 25 | 01 СТО 79814898 124-2009 | 08Х18Н10Т ГОСТ 9941-81 | 1 | шт | 1.5 | 1.5 | - | 4 | R4.00340.1.0.12 | R4.00340.7.1.12 | R4.00340.3.0.16, п.71 | материал | Главный корпус. Машиннное отделение (ДО и ЭЭТУ) | 1/2 | 2015-11-27 |  | 0 | 0 | 0 |  | Тр-д VI, среда - питательная вода, Рр=0,098 МПа,Тр=40°С, Рг=0,2 МПа, Тг>=5-40°С | 261
4 | 28.СИО.211089204 | RL | Схема трубопроводов питательной воды Ду<50 | - | опора 28 | Л8-511.000-02 | сборный | 30 | шт | 0.47 | 14.1 | - | 4 | R4.00340.1.0.12 | R4.00340.7.1.12 | R4.00340.3.0.16, п.13 | материал | Главный корпус. Машиннное отделение (ДО и ЭЭТУ) | 1/2 | 2015-11-27 |  | 0 | 0 | 0 |  |  | 125.49
5 | 28.СИО.211089205 | RL | Схема трубопроводов питательной воды Ду<50 | - | подвеска 28 | Л8-522.000-02 | сборный | 27 | шт | 0.4 | 10.8 | - | 4 | R4.00340.1.0.12 | R4.00340.7.1.12 | R4.00340.3.0.16, п.15 | материал | Главный корпус. Машиннное отделение (ДО и ЭЭТУ) | 1/2 | 2015-11-27 |  | 0 | 0 | 0 |  |  | 87
6 | 28.СИО.211089206 | RL | Схема трубопроводов питательной воды Ду<50 | - | уголок 50х50х5-B | ГОСТ 8509-93 | Ст3сп5 ГОСТ 535-2005 | 35.7 | м | 3.77 | 134.589 | - | 4 | R4.00340.1.0.12 | R4.00340.7.1.12 | R4.00340.3.0.16, п.59 | материал | Главный корпус. Машиннное отделение (ДО и ЭЭТУ) | 1/2 | 2015-11-27 |  | 0 | 0 | 0 |  |  | 690.44
7 | 28.СИО.211089207 | RL | Схема трубопроводов питательной воды Ду<50 | - | лист Б-ПН-3 | ГОСТ 19904-90 | Ст3сп5-св ГОСТ 16523-97 | 2 | м2 | 23.55 | 47.1 | - | 4 | R4.00340.1.0.12 | R4.00340.7.1.12 | R4.00340.3.0.16, п.57 | материал | Главный корпус. Машиннное отделение (ДО и ЭЭТУ) | 1/2 | 2015-11-27 |  | 0 | 0 | 0 |  |  | 258.15
8 | 28.СИО.211089208 | RL | Схема трубопроводов питательной воды Ду<50 | - | лист Б-ПН-5 | ГОСТ 19903-74 | Ст3сп5-св ГОСТ 14637-89 | 2 | м2 | 39.25 | 78.5 | - | 4 | R4.00340.1.0.12 | R4.00340.7.1.12 | R4.00340.3.0.16, п.57 | материал | Главный корпус. Машиннное отделение (ДО и ЭЭТУ) | 1/2 | 2015-11-27 |  | 0 | 0 | 0 |  |  | 354.9
9 | 28.СИО.211089209 | RL | Схема трубопроводов питательной воды Ду<50 | - | круг 6-В1 | ГОСТ 2590-88 | 20-б ТО ГОСТ 1050-88 | 67 | м | 0.222 | 14.874 | - | 4 | R4.00340.1.0.12 | R4.00340.7.1.12 | R4.00340.3.0.16, п.58 | материал | Главный корпус. Машиннное отделение (ДО и ЭЭТУ) | 1/2 | 2015-11-27 |  | 0 | 0 | 0 |  |  | 62.62
10 | 28.СИО.211089210 | RL | Схема трубопроводов питательной воды Ду<50 | - | круг 8-h11 | ГОСТ 7417-75 | 20 по ГОСТ 1051-73 | 65 | м | 0.4 | 26 | - | 4 | R4.00340.1.0.12 | R4.00340.7.1.12 | R4.00340.3.0.16, п.58 | материал | Главный корпус. Машиннное отделение (ДО и ЭЭТУ) | 1/2 | 2015-11-27 |  | 0 | 0 | 0 |  |  | 109.46
11 | 28.СИО.211089211 | RL | Схема трубопроводов питательной воды Ду<50 | - | гайка 2М8-7Н.5 | ГОСТ 5915-70 | 35 ГОСТ 1050.0-88 | 476 | шт | 0.01 | 4.76 | - | 4 | R4.00340.1.0.12 | R4.00340.7.1.12 | R4.00340.3.0.16, п.63 | материал | Главный корпус. Машиннное отделение (ДО и ЭЭТУ) | 1/2 | 2015-11-27 |  | 0 | 0 | 0 |  |  | 77.33
[6 empty] | Итого: |  |  |  |  | 335.063 | [11 empty] | 0 | 0 |  |  | 140249
*Примечание:
| 1. | ОПС и м/к к трубопроводам 2 и 3 классов безопасности поставляются в соответствии с п.2.4, п.2.5 Приложения №1 к Решению № 06-4421 изм.3.
| 2. | ОПС и м/к относящиеся к трубопроводам 4 класса безопасности поставляются в соответствии с требованиями предъявляемыми к оборудованию 4 класса безопасности.
|  |  | ОТ ПОКУПАТЕЛЯ | [14 empty] | ОТ ПОКУПАТЕЛЯ