## ЛСР по форме №4 с материалами
СОГЛАСОВАНО: | [10 empty] | УТВЕРЖДАЮ:
Директор Саратовского отделения филиала "ПТО" ФГУП "РосРАО" А.А. Ковылин
______________ | [9 empty] | ______________________
" _____ " ________________ 2015 г. | [9 empty] | "______ " _______________2015 г.
ЛОКАЛЬНЫЙ СМЕТНЫЙ РАСЧЕТ
(локальная смета)
на | Капитальный ремонт нежилого здания (проходная) Саратовского отделения по адресу: район очистных сооружений АООТ "Нитрон"
(наименование работ и затрат, наименование объекта)
Основание: Дефектная ведомость
| Сметная стоимость _______________________________________________________________________________________________ |  | ___________________________810,9196 |  | тыс. руб.
| строительных работ _______________________________________________________________________________________________ |  | _______________________________________________________________________________________________663,474 |  | тыс. руб.
| монтажных работ _______________________________________________________________________________________________ |  | _______________________________________________________________________________________________23,746 |  | тыс. руб.
| Сметная трудоемкость _______________________________________________________________________________________________ |  | _______________________________________________________________________________________________1138,8 |  | чел.час
Составлен(а) в текущих (прогнозных) ценах по состоянию на 1 кв. 2015г. По Саратовской области
№ пп | Шифр и номер позиции норматива | Наименование работ и затрат, единица измерения | Количество | Стоимость единицы, руб. |  |  | Общая стоимость, руб. |  |  |  | Затраты труда рабочих, чел.-ч, не занятых обслуживанием машин
|  |  |  | всего | эксплуата- ции машин | мате- риалы | Всего | оплаты труда | эксплуата- ции машин | мате- риалы
|  |  |  | оплаты труда | в т.ч. оплаты труда |  |  |  | в т.ч. оплаты труда |  | на единицу | всего
1 | 2 | 3 | 4 | 5 | 6 | 7 | 8 | 9 | 10 | 11 | 12 | 13
Раздел 1. Окна
1 | ТЕРр56-01-1 Постановл.Правит.Саратов.обл. от 30.07.10 №351-П | Демонтаж оконных коробок в каменных стенах с отбивкой штукатурки в откосах (100 коробок) ИНДЕКС К ПОЗИЦИИ(справочно): 1 Индекс пересчета в текущие цены на 1 кв.2015г. по Саратовской области (письмо Минстроя России №3004-ЛС/08 от 06.02.2015г.) СМР=5,82 | 0.02 | 1255,04 1051,72 | 203,32 28,85 |  | 25 | 21 | 4 1 |  | 128.73 | 2.57
2 | ТЕРр56-02-2 Постановл.Правит.Саратов.обл. от 30.07.10 №351-П | Снятие оконных переплетов остекленных (100 м2 оконных переплетов) ИНДЕКС К ПОЗИЦИИ(справочно): 1 Индекс пересчета в текущие цены на 1 кв.2015г. по Саратовской области (письмо Минстроя России №3004-ЛС/08 от 06.02.2015г.) СМР=5,82 | 0.036 | 402,7 369,8 | 32,9 10,8 |  | 14 | 13 | 1 |  | 46.11 | 1.66
3 | ТЕРр56-03-2 Постановл.Правит.Саратов.обл. от 30.07.10 №351-П | Снятие подоконных досок деревянных в каменных зданиях (100 м2) ИНДЕКС К ПОЗИЦИИ(справочно): 1 Индекс пересчета в текущие цены на 1 кв.2015г. по Саратовской области (письмо Минстроя России №3004-ЛС/08 от 06.02.2015г.) СМР=5,82 | 0.009 | 761,66 761,66 |  |  | 7 | 7 |  |  | 94.97 | 0.85
4 | ТЕР10-01-034-05 Постановл.Правит.Саратов.обл. от 30.07.10 №351-П | Установка в жилых и общественных зданиях оконных блоков из ПВХ профилей поворотных (откидных, поворотно-откидных) с площадью проема до 2 м2 двухстворчатых (100 м2 проемов) (МДС35-IV п.4.7.При ремонте и реконструкции зданий и сооружений работы, аналогичные технологическим процессам в новом строительстве ОЗП=1,15; ЭМ=1,25 к расх.; ЗПМ=1,25; ТЗ=1,15; ТЗМ=1,25) ИНДЕКС К ПОЗИЦИИ(справочно): 1 Индекс пересчета в текущие цены на 1 кв.2015г. по Саратовской области (письмо Минстроя России №3004-ЛС/08 от 06.02.2015г.) СМР=5,82 | 0.036 | 171661,71 1885,07 | 867,28 25,54 | 168909.36 | 6180 | 68 | 31 1 | 6081 | 215.6825 | 7.76
5 | ТЕР15-01-050-04 Постановл.Правит.Саратов.обл. от 30.07.10 №351-П | Облицовка оконных и дверных откосов декоративным бумажно-слоистым пластиком или листами из синтетических материалов на клее (100 м2 облицовки) (МДС35-IV п.4.7.При ремонте и реконструкции зданий и сооружений работы, аналогичные технологическим процессам в новом строительстве ОЗП=1,15; ЭМ=1,25 к расх.; ЗПМ=1,25; ТЗ=1,15; ТЗМ=1,25) ИНДЕКС К ПОЗИЦИИ(справочно): 1 Индекс пересчета в текущие цены на 1 кв.2015г. по Саратовской области (письмо Минстроя России №3004-ЛС/08 от 06.02.2015г.) СМР=5,82 | 0.042 | 11759,29 1757,42 | 96,86 1,16 | 9905.01 | 494 | 74 | 4 | 416 | 191.4405 | 8.04
6 | ТЕР10-01-035-01 Постановл.Правит.Саратов.обл. от 30.07.10 №351-П | Установка подоконных досок из ПВХ в каменных стенах толщиной до 0,51 м (100 п. м) (МДС35-IV п.4.7.При ремонте и реконструкции зданий и сооружений работы, аналогичные технологическим процессам в новом строительстве ОЗП=1,15; ЭМ=1,25 к расх.; ЗПМ=1,25; ТЗ=1,15; ТЗМ=1,25) ИНДЕКС К ПОЗИЦИИ(справочно): 1 Индекс пересчета в текущие цены на 1 кв.2015г. по Саратовской области (письмо Минстроя России №3004-ЛС/08 от 06.02.2015г.) СМР=5,82 | 0.0235 | 4222,37 207,86 | 29,66 0,58 | 3984.85 | 99 | 5 | 1 | 93 | 24.3685 | 0.57
7 | ТСЦ-101-1689 Постановл.Правит.Саратов.обл. от 30.07.10 №351-П | Доски подоконные ПВХ (м) ИНДЕКС К ПОЗИЦИИ(справочно): 1 Индекс пересчета в текущие цены на 1 кв.2015г. по Саратовской области (письмо Минстроя России №3004-ЛС/08 от 06.02.2015г.) СМР=5,82 | 2.35 | 56.59 |  | 56.59 | 133 |  |  | 133
Раздел 2. Двери
8 | ТЕРр56-09-1 Постановл.Правит.Саратов.обл. от 30.07.10 №351-П | Демонтаж дверных коробок в каменных стенах с отбивкой штукатурки в откосах (100 коробок) ИНДЕКС К ПОЗИЦИИ(справочно): 1 Индекс пересчета в текущие цены на 1 кв.2015г. по Саратовской области (письмо Минстроя России №3004-ЛС/08 от 06.02.2015г.) СМР=5,82 | 0.03 | 1927,39 1437,99 | 489,4 56,73 |  | 58 | 43 | 15 2 |  | 179.3 | 5.38
9 | ТЕРр56-10-1 Постановл.Правит.Саратов.обл. от 30.07.10 №351-П | Снятие дверных полотен (100 м2 дверных полотен) ИНДЕКС К ПОЗИЦИИ(справочно): 1 Индекс пересчета в текущие цены на 1 кв.2015г. по Саратовской области (письмо Минстроя России №3004-ЛС/08 от 06.02.2015г.) СМР=5,82 | 0.063 | 288,06 288,06 |  |  | 18 | 18 |  |  | 36.28 | 2.29
10 | ТЕР09-06-001-01 Постановл.Правит.Саратов.обл. от 30.07.10 №351-П | Монтаж конструкций дверей, люков, лазов для автокоптилок и пароварочных камер (1 т конструкций) (МДС35-IV п.4.7.При ремонте и реконструкции зданий и сооружений работы, аналогичные технологическим процессам в новом строительстве ОЗП=1,15; ЭМ=1,25 к расх.; ЗПМ=1,25; ТЗ=1,15; ТЗМ=1,25) ИНДЕКС К ПОЗИЦИИ(справочно): 1 Индекс пересчета в текущие цены на 1 кв.2015г. по Саратовской области (письмо Минстроя России №3004-ЛС/08 от 06.02.2015г.) СМР=5,82 | 0.18 | 1159,99 877,85 | 241,13 11,74 | 41.01 | 209 | 158 | 43 2 | 8 | 102.9135 | 18.52
11 | ТСЦ-203-8092 Постановл.Правит.Саратов.обл. от 30.07.10 №351-П | Дверь противопожарная металлическая ДПМ-01/60 (EI 60) (компл.) ИНДЕКС К ПОЗИЦИИ(справочно): 1 Индекс пересчета в текущие цены на 1 кв.2015г. по Саратовской области (письмо Минстроя России №3004-ЛС/08 от 06.02.2015г.) СМР=5,82 | 3 | 3370.28 |  | 3370.28 | 10111 |  |  | 10111
12 | ТСЦ-101-0950 Постановл.Правит.Саратов.обл. от 30.07.10 №351-П | Замок врезной оцинкованный с цилиндровым механизмом (компл.) ИНДЕКС К ПОЗИЦИИ(справочно): 1 Индекс пересчета в текущие цены на 1 кв.2015г. по Саратовской области (письмо Минстроя России №3004-ЛС/08 от 06.02.2015г.) СМР=5,82 | 3 | 75.7 |  | 75.7 | 227 |  |  | 227
13 | ТСЦ-101-0961 Постановл.Правит.Саратов.обл. от 30.07.10 №351-П | Закрыватель дверной гидравлический рычажный в алюминиевом корпусе (шт.) ИНДЕКС К ПОЗИЦИИ(справочно): 1 Индекс пересчета в текущие цены на 1 кв.2015г. по Саратовской области (письмо Минстроя России №3004-ЛС/08 от 06.02.2015г.) СМР=5,82 | 3 | 426.07 |  | 426.07 | 1278 |  |  | 1278
Раздел 3. Ремонтные работы
14 | ТЕР46-04-007-06 Постановл.Правит.Саратов.обл. от 30.07.10 №351-П | Разборка деревянных подвесных потолков из плит акмигран (100 м2) ИНДЕКС К ПОЗИЦИИ(справочно): 1 Индекс пересчета в текущие цены на 1 кв.2015г. по Саратовской области (письмо Минстроя России №3004-ЛС/08 от 06.02.2015г.) СМР=5,82 | 0.278 | 655,6 577,76 | 77,84 25,54 |  | 182 | 161 | 21 7 |  | 66.87 | 18.59
15 | ТЕР15-01-047-15 Постановл.Правит.Саратов.обл. от 30.07.10 №351-П | Устройство подвесных потолков типа <Армстронг> по каркасу из оцинкованного профиля (100 м2 поверхности облицовки) (МДС35-IV п.4.7.При ремонте и реконструкции зданий и сооружений работы, аналогичные технологическим процессам в новом строительстве ОЗП=1,15; ЭМ=1,25 к расх.; ЗПМ=1,25; ТЗ=1,15; ТЗМ=1,25) ИНДЕКС К ПОЗИЦИИ(справочно): 1 Индекс пересчета в текущие цены на 1 кв.2015г. по Саратовской области (письмо Минстроя России №3004-ЛС/08 от 06.02.2015г.) СМР=5,82 | 0.278 | 7282,91 1107,59 | 897,6 11,03 | 5277.72 | 2025 | 308 | 250 3 | 1467 | 117.829 | 32.76
16 | ТЕРр67-08-1 Постановл.Правит.Саратов.обл. от 30.07.10 №351-П | Смена светильников с лампами накаливания (100 шт.) ИНДЕКС К ПОЗИЦИИ(справочно): 1 Индекс пересчета в текущие цены на 1 кв.2015г. по Саратовской области (письмо Минстроя России №3004-ЛС/08 от 06.02.2015г.) СМР=5,82 | 0.06 | 6836,2 857,14 | 1,06 0,35 | 5978 | 410 | 51 |  | 359 | 89.1 | 5.35
Стены
17 | ТЕР15-01-050-04 Постановл.Правит.Саратов.обл. от 30.07.10 №351-П | Разборка облицовки стен из пластиковых панелей (100 м2 облицовки) (Демонтаж (разборка) ОЗП=0,7; ЭМ=0,7 к расх.; ЗПМ=0,7; МАТ=0 к расх.; ТЗ=0,7; ТЗМ=0,7) ИНДЕКС К ПОЗИЦИИ(справочно): 1 Индекс пересчета в текущие цены на 1 кв.2015г. по Саратовской области (письмо Минстроя России №3004-ЛС/08 от 06.02.2015г.) СМР=5,82 | 0.81 | 1123,98 1069,74 | 54,24 0,65 |  | 910 | 866 | 44 1 |  | 116.529 | 94.39
18 | ТЕР15-01-050-01 Постановл.Правит.Саратов.обл. от 30.07.10 №351-П | Облицовка стен декоративным бумажно-слоистым пластиком или листами из синтетических материалов по деревянной обрешетке (100 м2 облицовки) 1 413,41 = 10 432,71 - 0,101 x 89 300,00 (МДС35-IV п.4.7.При ремонте и реконструкции зданий и сооружений работы, аналогичные технологическим процессам в новом строительстве ОЗП=1,15; ЭМ=1,25 к расх.; ЗПМ=1,25; ТЗ=1,15; ТЗМ=1,25) ИНДЕКС К ПОЗИЦИИ(справочно): 1 Индекс пересчета в текущие цены на 1 кв.2015г. по Саратовской области (письмо Минстроя России №3004-ЛС/08 от 06.02.2015г.) СМР=5,82 | 0.81 | 1518,48 529,44 | 180,06 1,6 | 808.98 | 1230 | 429 | 146 1 | 655 | 57.6725 | 46.71
19 | ТСЦ-101-3426 Постановл.Правит.Саратов.обл. от 30.07.10 №351-П | Панели декоративные МДФ размером 2600х168х7 мм (м2) ИНДЕКС К ПОЗИЦИИ(справочно): 1 Индекс пересчета в текущие цены на 1 кв.2015г. по Саратовской области (письмо Минстроя России №3004-ЛС/08 от 06.02.2015г.) СМР=5,82 | 81.8 | 66.5 |  | 66.5 | 5440 |  |  | 5440
Полы
20 | ТЕРр57-02-1 Постановл.Правит.Саратов.обл. от 30.07.10 №351-П | Разборка покрытий полов из линолеума и релина (100 м2 покрытия) ИНДЕКС К ПОЗИЦИИ(справочно): 1 Индекс пересчета в текущие цены на 1 кв.2015г. по Саратовской области (письмо Минстроя России №3004-ЛС/08 от 06.02.2015г.) СМР=5,82 | 0.278 | 93,44 88,84 | 4,6 1,51 |  | 26 | 25 | 1 |  | 11.39 | 3.17
21 | ТЕРр57-03-1 Постановл.Правит.Саратов.обл. от 30.07.10 №351-П | Разборка плинтусов деревянных и из пластмассовых материалов (100 м плинтуса) ИНДЕКС К ПОЗИЦИИ(справочно): 1 Индекс пересчета в текущие цены на 1 кв.2015г. по Саратовской области (письмо Минстроя России №3004-ЛС/08 от 06.02.2015г.) СМР=5,82 | 0.32 | 29,41 29,41 |  |  | 9 | 9 |  |  | 3.77 | 1.21
22 | ТЕРр57-02-4 Постановл.Правит.Саратов.обл. от 30.07.10 №351-П | Разборка покрытий полов цементных (100 м2 покрытия) ИНДЕКС К ПОЗИЦИИ(справочно): 1 Индекс пересчета в текущие цены на 1 кв.2015г. по Саратовской области (письмо Минстроя России №3004-ЛС/08 от 06.02.2015г.) СМР=5,82 | 0.278 | 3380,54 948,54 | 2432 295,26 |  | 940 | 264 | 676 82 |  | 111.2 | 30.91
23 | ТЕР11-01-011-01 Постановл.Правит.Саратов.обл. от 30.07.10 №351-П | Устройство стяжек цементных толщиной 20 мм (100 м2 стяжки) (МДС35-IV п.4.7.При ремонте и реконструкции зданий и сооружений работы, аналогичные технологическим процессам в новом строительстве ОЗП=1,15; ЭМ=1,25 к расх.; ЗПМ=1,25; ТЗ=1,15; ТЗМ=1,25) ИНДЕКС К ПОЗИЦИИ(справочно): 1 Индекс пересчета в текущие цены на 1 кв.2015г. по Саратовской области (письмо Минстроя России №3004-ЛС/08 от 06.02.2015г.) СМР=5,82 | 0.278 | 1979,96 360,77 | 63,43 18,43 | 1555.76 | 550 | 100 | 18 5 | 432 | 45.4365 | 12.63
24 | ТЕР11-01-011-02 Постановл.Правит.Саратов.обл. от 30.07.10 №351-П | Устройство стяжек на каждые 5 мм изменения толщины стяжки добавлять или исключать к расценке 11-01-011-01 (100 м2 стяжки) (До толщины 40 мм ПЗ=4 (ОЗП=4; ЭМ=4 к расх.; ЗПМ=4; МАТ=4 к расх.; ТЗ=4; ТЗМ=4); МДС35-IV п.4.7.При ремонте и реконструкции зданий и сооружений работы, аналогичные технологическим процессам в новом строительстве ОЗП=1,15; ЭМ=1,25 к расх.; ЗПМ=1,25; ТЗ=1,15; ТЗМ=1,25) ИНДЕКС К ПОЗИЦИИ(справочно): 1 Индекс пересчета в текущие цены на 1 кв.2015г. по Саратовской области (письмо Минстроя России №3004-ЛС/08 от 06.02.2015г.) СМР=5,82 | 0.278 | 1609,13 18,26 | 44,55 12,2 | 1546.32 | 447 | 5 | 12 3 | 430 | 2.3 | 0.64
25 | ТЕР11-01-036-03 Постановл.Правит.Саратов.обл. от 30.07.10 №351-П | Устройство покрытий из линолеума насухо из готовых ковров на комнату (100 м2 покрытия) (МДС35-IV п.4.7.При ремонте и реконструкции зданий и сооружений работы, аналогичные технологическим процессам в новом строительстве ОЗП=1,15; ЭМ=1,25 к расх.; ЗПМ=1,25; ТЗ=1,15; ТЗМ=1,25) ИНДЕКС К ПОЗИЦИИ(справочно): 1 Индекс пересчета в текущие цены на 1 кв.2015г. по Саратовской области (письмо Минстроя России №3004-ЛС/08 от 06.02.2015г.) СМР=5,82 | 0.278 | 7918,68 164,37 | 104,31 4,94 | 7650 | 2201 | 46 | 29 1 | 2126 | 19.78 | 5.5
26 | ТЕР11-01-039-01 Постановл.Правит.Саратов.обл. от 30.07.10 №351-П | Устройство плинтусов деревянных (100 м плинтуса) (МДС35-IV п.4.7.При ремонте и реконструкции зданий и сооружений работы, аналогичные технологическим процессам в новом строительстве ОЗП=1,15; ЭМ=1,25 к расх.; ЗПМ=1,25; ТЗ=1,15; ТЗМ=1,25) ИНДЕКС К ПОЗИЦИИ(справочно): 1 Индекс пересчета в текущие цены на 1 кв.2015г. по Саратовской области (письмо Минстроя России №3004-ЛС/08 от 06.02.2015г.) СМР=5,82 | 0.32 | 586,34 75,04 | 14.88 | 496.42 | 188 | 24 | 5 | 159 | 8.7975 | 2.82
Кровля
27 | ТЕР46-04-008-01 Постановл.Правит.Саратов.обл. от 30.07.10 №351-П | Разборка покрытий кровель из рулонных материалов (100 м2 покрытия) ИНДЕКС К ПОЗИЦИИ(справочно): 1 Индекс пересчета в текущие цены на 1 кв.2015г. по Саратовской области (письмо Минстроя России №3004-ЛС/08 от 06.02.2015г.) СМР=5,82 | 0.278 | 153,9 112,16 | 41.74 |  | 43 | 31 | 12 |  | 14.38 | 4
28 | ТЕРр58-17-5 Постановл.Правит.Саратов.обл. от 30.07.10 №351-П | Разборка теплоизоляции на кровле из ваты минеральной толщиной 100 мм (100 м2 покрытия кровли) ИНДЕКС К ПОЗИЦИИ(справочно): 1 Индекс пересчета в текущие цены на 1 кв.2015г. по Саратовской области (письмо Минстроя России №3004-ЛС/08 от 06.02.2015г.) СМР=5,82 | 0.278 | 102,3 99,67 | 2.63 |  | 28 | 28 |  |  | 13.08 | 3.64
29 | ТЕР46-04-001-04 Постановл.Правит.Саратов.обл. от 30.07.10 №351-П | Разборка кирпичных парапетов (1 м3) ИНДЕКС К ПОЗИЦИИ(справочно): 1 Индекс пересчета в текущие цены на 1 кв.2015г. по Саратовской области (письмо Минстроя России №3004-ЛС/08 от 06.02.2015г.) СМР=5,82 | 4.6 | 215,82 73,01 | 142,81 16,43 |  | 993 | 336 | 657 76 |  | 8.24 | 37.9
30 | ТЕР08-02-001-01 Постановл.Правит.Саратов.обл. от 30.07.10 №351-П | Кладка кирпичных парапетов (1 м3 кладки) (МДС35-IV п.4.7.При ремонте и реконструкции зданий и сооружений работы, аналогичные технологическим процессам в новом строительстве ОЗП=1,15; ЭМ=1,25 к расх.; ЗПМ=1,25; ТЗ=1,15; ТЗМ=1,25) ИНДЕКС К ПОЗИЦИИ(справочно): 1 Индекс пересчета в текущие цены на 1 кв.2015г. по Саратовской области (письмо Минстроя России №3004-ЛС/08 от 06.02.2015г.) СМР=5,82 | 4.6 | 918,07 51,6 | 56,08 9,59 | 810.39 | 4223 | 237 | 258 44 | 3728 | 6.21 | 28.57
31 | ТЕР12-01-015-03 Постановл.Правит.Саратов.обл. от 30.07.10 №351-П | Устройство пароизоляции прокладочной в один слой (100 м2 изолируемой поверхности) (МДС35-IV п.4.7.При ремонте и реконструкции зданий и сооружений работы, аналогичные технологическим процессам в новом строительстве ОЗП=1,15; ЭМ=1,25 к расх.; ЗПМ=1,25; ТЗ=1,15; ТЗМ=1,25) ИНДЕКС К ПОЗИЦИИ(справочно): 1 Индекс пересчета в текущие цены на 1 кв.2015г. по Саратовской области (письмо Минстроя России №3004-ЛС/08 от 06.02.2015г.) СМР=5,82 | 0.278 | 983,97 78,8 | 53,68 3,11 | 851.49 | 274 | 22 | 15 1 | 237 | 9.016 | 2.51
32 | ТЕР26-01-037-02 Постановл.Правит.Саратов.обл. от 30.07.10 №351-П | Утепление изделиями из волокнистых и зернистых материалов на битуме холодных поверхностей покрытий и перекрытий сверху (1 м3 изоляции) 367,05 = 2 635,88 - 0,97 x 2 339,00 (МДС35-IV п.4.7.При ремонте и реконструкции зданий и сооружений работы, аналогичные технологическим процессам в новом строительстве ОЗП=1,15; ЭМ=1,25 к расх.; ЗПМ=1,25; ТЗ=1,15; ТЗМ=1,25) ИНДЕКС К ПОЗИЦИИ(справочно): 1 Индекс пересчета в текущие цены на 1 кв.2015г. по Саратовской области (письмо Минстроя России №3004-ЛС/08 от 06.02.2015г.) СМР=5,82 | 5,56 27,8*0,2 | 412,75 116,77 | 152.34 | 143.64 | 2295 | 649 | 847 | 799 | 12.5695 | 69.89
33 | ТСЦ-104-0003 Постановл.Правит.Саратов.обл. от 30.07.10 №351-П | Плиты из минеральной ваты на синтетическом связующем М-250 (ГОСТ 9573-82) (м3) ИНДЕКС К ПОЗИЦИИ(справочно): 1 Индекс пересчета в текущие цены на 1 кв.2015г. по Саратовской области (письмо Минстроя России №3004-ЛС/08 от 06.02.2015г.) СМР=5,82 | 5.56 | 530 |  | 530 | 2947 |  |  | 2947
34 | ТЕР12-01-017-05 Постановл.Правит.Саратов.обл. от 30.07.10 №351-П | Устройство выравнивающих стяжек сборных из плоских асбестоцементных листов (100 м2 стяжки) (в два слоя ПЗ=2 (ОЗП=2; ЭМ=2 к расх.; ЗПМ=2; МАТ=2 к расх.; ТЗ=2; ТЗМ=2); МДС35-IV п.4.7.При ремонте и реконструкции зданий и сооружений работы, аналогичные технологическим процессам в новом строительстве ОЗП=1,15; ЭМ=1,25 к расх.; ЗПМ=1,25; ТЗ=1,15; ТЗМ=1,25) ИНДЕКС К ПОЗИЦИИ(справочно): 1 Индекс пересчета в текущие цены на 1 кв.2015г. по Саратовской области (письмо Минстроя России №3004-ЛС/08 от 06.02.2015г.) СМР=5,82 | 0.278 | 10023,23 508,35 | 91,73 9,63 | 9423.15 | 2786 | 141 | 26 3 | 2619 | 56.672 | 15.75
35 | ТЕР12-01-007-11 Постановл.Правит.Саратов.обл. от 30.07.10 №351-П | Устройство кровли из линокрома для зданий шириной от 12 до 24 метров в два слоя (100 м2 кровли) (МДС35-IV п.4.7.При ремонте и реконструкции зданий и сооружений работы, аналогичные технологическим процессам в новом строительстве ОЗП=1,15; ЭМ=1,25 к расх.; ЗПМ=1,25; ТЗ=1,15; ТЗМ=1,25) ИНДЕКС К ПОЗИЦИИ(справочно): 1 Индекс пересчета в текущие цены на 1 кв.2015г. по Саратовской области (письмо Минстроя России №3004-ЛС/08 от 06.02.2015г.) СМР=5,82 | 0.278 | 9939,58 746,68 | 233,85 26,84 | 8959.05 | 2763 | 208 | 65 7 | 2490 | 85.4335 | 23.75
36 | ТЕР12-01-004-06 Постановл.Правит.Саратов.обл. от 30.07.10 №351-П | Устройство примыканий кровель из наплавляемых материалов к стенам и парапетам высотой более 600 мм с двумя фартуками (100 м примыканий) (МДС35-IV п.4.7.При ремонте и реконструкции зданий и сооружений работы, аналогичные технологическим процессам в новом строительстве ОЗП=1,15; ЭМ=1,25 к расх.; ЗПМ=1,25; ТЗ=1,15; ТЗМ=1,25) ИНДЕКС К ПОЗИЦИИ(справочно): 1 Индекс пересчета в текущие цены на 1 кв.2015г. по Саратовской области (письмо Минстроя России №3004-ЛС/08 от 06.02.2015г.) СМР=5,82 | 0.17 | 9359,3 711,44 | 171,39 17,01 | 8476.47 | 1591 | 121 | 29 3 | 1441 | 77.4985 | 13.17
37 | ТЕР12-01-010-01 Постановл.Правит.Саратов.обл. от 30.07.10 №351-П | Устройство мелких покрытий (брандмауэры, парапеты, свесы и т.п.) из листовой оцинкованной стали (100 м2 покрытия) (МДС35-IV п.4.7.При ремонте и реконструкции зданий и сооружений работы, аналогичные технологическим процессам в новом строительстве ОЗП=1,15; ЭМ=1,25 к расх.; ЗПМ=1,25; ТЗ=1,15; ТЗМ=1,25) ИНДЕКС К ПОЗИЦИИ(справочно): 1 Индекс пересчета в текущие цены на 1 кв.2015г. по Саратовской области (письмо Минстроя России №3004-ЛС/08 от 06.02.2015г.) СМР=5,82 | 0.235 | 10037,67 1106,02 | 41,06 4,79 | 8890.59 | 2359 | 260 | 10 1 | 2089 | 129.6625 | 30.47
Фасад
38 | ТЕР15-01-064-01 Постановл.Правит.Саратов.обл. от 30.07.10 №351-П | Облицовка стен фасадов зданий искусственными плитами типа <ФАССТ> на металлическом каркасе (100 м2 поверхности облицовки) (МДС35-IV п.4.7.При ремонте и реконструкции зданий и сооружений работы, аналогичные технологическим процессам в новом строительстве ОЗП=1,15; ЭМ=1,25 к расх.; ЗПМ=1,25; ТЗ=1,15; ТЗМ=1,25) ИНДЕКС К ПОЗИЦИИ(справочно): 1 Индекс пересчета в текущие цены на 1 кв.2015г. по Саратовской области (письмо Минстроя России №3004-ЛС/08 от 06.02.2015г.) СМР=5,82 | 0.9984 | 23154,53 2987,01 | 168,9 6,68 | 19998.62 | 23117 | 2982 | 169 7 | 19966 | 310.5 | 310
39 | ТЕР26-01-039-01 Постановл.Правит.Саратов.обл. от 30.07.10 №351-П | Изоляция сен изделиями из волокнистых и зернистых материалов насухо (1 м3 изоляции) 192,60 = 1 697,93 - 1,02 x 1 475,81 (МДС35-IV п.4.7.При ремонте и реконструкции зданий и сооружений работы, аналогичные технологическим процессам в новом строительстве ОЗП=1,15; ЭМ=1,25 к расх.; ЗПМ=1,25; ТЗ=1,15; ТЗМ=1,25) ИНДЕКС К ПОЗИЦИИ(справочно): 1 Индекс пересчета в текущие цены на 1 кв.2015г. по Саратовской области (письмо Минстроя России №3004-ЛС/08 от 06.02.2015г.) СМР=5,82 | 9.984 | 230,92 113,03 | 117.89 |  | 2306 | 1128 | 1178 |  | 12.167 | 121.48
40 | ТСЦ-104-0327 Постановл.Правит.Саратов.обл. от 30.07.10 №351-П | Плиты теплоизоляционные из стекловолокна URSA, марки П-30-У10-1250-600-100 для фасадов (м3) ИНДЕКС К ПОЗИЦИИ(справочно): 1 Индекс пересчета в текущие цены на 1 кв.2015г. по Саратовской области (письмо Минстроя России №3004-ЛС/08 от 06.02.2015г.) СМР=5,82 | 10.18 | 758.92 |  | 758.92 | 7726 |  |  | 7726
Отмостка
41 | ТЕРр68-12-4 Постановл.Правит.Саратов.обл. от 30.07.10 №351-П | Разборка покрытий и оснований асфальтобетонных с помощью молотков отбойных (100 м3 конструкций) ИНДЕКС К ПОЗИЦИИ(справочно): 1 Индекс пересчета в текущие цены на 1 кв.2015г. по Саратовской области (письмо Минстроя России №3004-ЛС/08 от 06.02.2015г.) СМР=5,82 | 0.033 | 8427,3 2022,24 | 6405,06 601,81 |  | 278 | 67 | 211 20 |  | 243.35 | 8.03
42 | ТЕРр68-14-1 Постановл.Правит.Саратов.обл. от 30.07.10 №351-П | Разборка бортовых камней на бетонном основании (100 м) ИНДЕКС К ПОЗИЦИИ(справочно): 1 Индекс пересчета в текущие цены на 1 кв.2015г. по Саратовской области (письмо Минстроя России №3004-ЛС/08 от 06.02.2015г.) СМР=5,82 | 0.35 | 2035,49 589,77 | 1445,72 134,33 |  | 712 | 206 | 506 47 |  | 68.26 | 23.89
43 | ТЕР27-04-001-01 Постановл.Правит.Саратов.обл. от 30.07.10 №351-П | Устройство подстилающих и выравнивающих слоев оснований из песка (100 м3 материала основания (в плотном теле)) (МДС35-IV п.4.7.При ремонте и реконструкции зданий и сооружений работы, аналогичные технологическим процессам в новом строительстве ОЗП=1,15; ЭМ=1,25 к расх.; ЗПМ=1,25; ТЗ=1,15; ТЗМ=1,25) ИНДЕКС К ПОЗИЦИИ(справочно): 1 Индекс пересчета в текущие цены на 1 кв.2015г. по Саратовской области (письмо Минстроя России №3004-ЛС/08 от 06.02.2015г.) СМР=5,82 | 0.006 | 3156,74 144,98 | 2998,26 316,11 | 13.5 | 19 | 1 | 18 2 |  | 18.078 | 0.11
44 | ТСЦ-408-0122 Постановл.Правит.Саратов.обл. от 30.07.10 №351-П | Песок природный для строительных работ средний (м3) ИНДЕКС К ПОЗИЦИИ(справочно): 1 Индекс пересчета в текущие цены на 1 кв.2015г. по Саратовской области (письмо Минстроя России №3004-ЛС/08 от 06.02.2015г.) СМР=5,82 | 0.6 | 64 |  | 64 | 38 |  |  | 38
45 | ТЕР27-04-001-04 Постановл.Правит.Саратов.обл. от 30.07.10 №351-П | Устройство подстилающих и выравнивающих слоев оснований из щебня (100 м3 материала основания (в плотном теле)) (МДС35-IV п.4.7.При ремонте и реконструкции зданий и сооружений работы, аналогичные технологическим процессам в новом строительстве ОЗП=1,15; ЭМ=1,25 к расх.; ЗПМ=1,25; ТЗ=1,15; ТЗМ=1,25) ИНДЕКС К ПОЗИЦИИ(справочно): 1 Индекс пересчета в текущие цены на 1 кв.2015г. по Саратовской области (письмо Минстроя России №3004-ЛС/08 от 06.02.2015г.) СМР=5,82 | 0.006 | 5077,68 225,06 | 4833,73 499,04 | 18.89 | 30 | 1 | 29 3 |  | 27.8185 | 0.17
46 | ТСЦ-408-0015 Постановл.Правит.Саратов.обл. от 30.07.10 №351-П | Щебень из природного камня для строительных работ марка 800, фракция 20-40 мм (м3) (МДС35-IV п.4.7.При ремонте и реконструкции зданий и сооружений работы, аналогичные технологическим процессам в новом строительстве ОЗП=1,15; ЭМ=1,25 к расх.; ЗПМ=1,25; ТЗ=1,15; ТЗМ=1,25) ИНДЕКС К ПОЗИЦИИ(справочно): 1 Индекс пересчета в текущие цены на 1 кв.2015г. по Саратовской области (письмо Минстроя России №3004-ЛС/08 от 06.02.2015г.) СМР=5,82 | 0.6 | 184 |  | 184 | 110 |  |  | 110
47 | ТЕР27-02-010-01 Постановл.Правит.Саратов.обл. от 30.07.10 №351-П | Установка бортовых камней бетонных при цементобетонных покрытиях (100 м бортового камня) (МДС35-IV п.4.7.При ремонте и реконструкции зданий и сооружений работы, аналогичные технологическим процессам в новом строительстве ОЗП=1,15; ЭМ=1,25 к расх.; ЗПМ=1,25; ТЗ=1,15; ТЗМ=1,25) ИНДЕКС К ПОЗИЦИИ(справочно): 1 Индекс пересчета в текущие цены на 1 кв.2015г. по Саратовской области (письмо Минстроя России №3004-ЛС/08 от 06.02.2015г.) СМР=5,82 | 0.35 | 4120,38 740,19 | 130,01 16,3 | 3250.18 | 1442 | 259 | 46 6 | 1137 | 87.492 | 30.62
48 | ТСЦ-403-8022 Постановл.Правит.Саратов.обл. от 30.07.10 №351-П | Камни бортовые БР 100.30.18 / бетон В30 (М400), объем 0,052 м3/ (ГОСТ 6665-91) (шт.) ИНДЕКС К ПОЗИЦИИ(справочно): 1 Индекс пересчета в текущие цены на 1 кв.2015г. по Саратовской области (письмо Минстроя России №3004-ЛС/08 от 06.02.2015г.) СМР=5,82 | 35 | 74.58 |  | 74.58 | 2610 |  |  | 2610
49 | ТЕР11-01-015-01 Постановл.Правит.Саратов.обл. от 30.07.10 №351-П | Устройство покрытий бетонных толщиной 30 мм (100 м2 покрытия) (МДС35-IV п.4.7.При ремонте и реконструкции зданий и сооружений работы, аналогичные технологическим процессам в новом строительстве ОЗП=1,15; ЭМ=1,25 к расх.; ЗПМ=1,25; ТЗ=1,15; ТЗМ=1,25) ИНДЕКС К ПОЗИЦИИ(справочно): 1 Индекс пересчета в текущие цены на 1 кв.2015г. по Саратовской области (письмо Минстроя России №3004-ЛС/08 от 06.02.2015г.) СМР=5,82 | 0.3903 | 3039,64 369,16 | 231,39 48,21 | 2439.09 | 1186 | 144 | 90 19 | 952 | 46.4945 | 18.15
Раздел 4. Электромонтажные работы
50 | ТЕРр67-09-2 Постановл.Правит.Саратов.обл. от 30.07.10 №351-П | Смена розеток (100 шт.) 218,59 = 778,59 - 100 x 5,60 ИНДЕКС К ПОЗИЦИИ(справочно): 1 Индекс пересчета в текущие цены на 1 кв.2015г. по Саратовской области (письмо Минстроя России №3004-ЛС/08 от 06.02.2015г.) СМР=5,82 | 0.03 | 218,59 218,59 |  |  | 7 | 7 |  |  | 24.1 | 0.72
51 | ТСЦ-503-0474 Постановл.Правит.Саратов.обл. от 30.07.10 №351-П | Розетка скрытой проводки двухгнездная (шт.) ИНДЕКС К ПОЗИЦИИ(справочно): 1 Индекс пересчета в текущие цены на 1 кв.2015г. по Саратовской области (письмо Минстроя России №3004-ЛС/08 от 06.02.2015г.) СМР=5,82 | 3 | 9.11 |  | 9.11 | 27 |  |  | 27
52 | ТЕРр67-09-1 Постановл.Правит.Саратов.обл. от 30.07.10 №351-П | Смена выключателей (100 шт.) ИНДЕКС К ПОЗИЦИИ(справочно): 1 Индекс пересчета в текущие цены на 1 кв.2015г. по Саратовской области (письмо Минстроя России №3004-ЛС/08 от 06.02.2015г.) СМР=5,82 | 0.04 | 840,59 218,59 |  | 622 | 34 | 9 |  | 25 | 24.1 | 0.96
53 | ТЕРр67-01-1 Постановл.Правит.Саратов.обл. от 30.07.10 №351-П | Демонтаж скрытой электропроводки (100 м) ИНДЕКС К ПОЗИЦИИ(справочно): 1 Индекс пересчета в текущие цены на 1 кв.2015г. по Саратовской области (письмо Минстроя России №3004-ЛС/08 от 06.02.2015г.) СМР=5,82 | 0.42 | 19,81 19,81 |  |  | 8 | 8 |  |  | 2.54 | 1.07
54 | ТЕРм08-02-409-01 Постановл.Правит.Саратов.обл. от 30.07.10 №351-П | Труба винипластовая по установленным конструкциям, по стенам и колоннам с креплением скобами, диаметр до 25 мм (100 м) ИНДЕКС К ПОЗИЦИИ(справочно): 1 Индекс пересчета в текущие цены на 1 кв.2015г. по Саратовской области (письмо Минстроя России №3004-ЛС/08 от 06.02.2015г.) СМР=5,82 | 0.42 | 2517,6 223,72 | 635,75 262,2 | 1658.13 | 1057 | 94 | 267 110 | 696 | 23.8 | 10
55 | ТСЦ-113-0415 Постановл.Правит.Саратов.обл. от 30.07.10 №351-П | Труба винипластовая диаметром 25 мм (м) ИНДЕКС К ПОЗИЦИИ(справочно): 1 Индекс пересчета в текущие цены на 1 кв.2015г. по Саратовской области (письмо Минстроя России №3004-ЛС/08 от 06.02.2015г.) СМР=5,82 | 42 | 5.23 |  | 5.23 | 220 |  |  | 220
56 | ТЕРм08-02-412-01 Постановл.Правит.Саратов.обл. от 30.07.10 №351-П | Затягивание провода в проложенные трубы и металлические рукава первого одножильного или многожильного в общей оплетке, суммарное сечение до 2,5 мм2 (100 м) ИНДЕКС К ПОЗИЦИИ(справочно): 1 Индекс пересчета в текущие цены на 1 кв.2015г. по Саратовской области (письмо Минстроя России №3004-ЛС/08 от 06.02.2015г.) СМР=5,82 | 0.42 | 599,05 52,73 | 2,62 0,19 | 543.7 | 252 | 22 | 1 | 229 | 5.61 | 2.36
57 | ТСЦ-501-8191 Постановл.Правит.Саратов.обл. от 30.07.10 №351-П | Кабель силовой с медными жилами с поливинилхлоридной изоляцией в поливинилхлоридной оболочке без защитного покрова ВВГ, напряжением 0,66 Кв, число жил 3 и сечением 2,5 мм2 (1000 м) ИНДЕКС К ПОЗИЦИИ(справочно): 1 Индекс пересчета в текущие цены на 1 кв.2015г. по Саратовской области (письмо Минстроя России №3004-ЛС/08 от 06.02.2015г.) СМР=5,82 | 0.042 | 4771.54 |  | 4771.54 | 200 |  |  | 200
58 | ТЕРм10-04-066-04 Постановл.Правит.Саратов.обл. от 30.07.10 №351-П | Коробка кабельная соединительная или разветвительная (1 шт.) ИНДЕКС К ПОЗИЦИИ(справочно): 1 Индекс пересчета в текущие цены на 1 кв.2015г. по Саратовской области (письмо Минстроя России №3004-ЛС/08 от 06.02.2015г.) СМР=5,82 | 12 | 41,99 34,12 |  | 7.87 | 504 | 409 |  | 95 | 4 | 48
59 | ТСЦ-503-0461 Постановл.Правит.Саратов.обл. от 30.07.10 №351-П | Разветвительная коробка У994 (шт.) ИНДЕКС К ПОЗИЦИИ(справочно): 1 Индекс пересчета в текущие цены на 1 кв.2015г. по Саратовской области (письмо Минстроя России №3004-ЛС/08 от 06.02.2015г.) СМР=5,82 | 12 | 20.34 |  | 20.34 | 244 |  |  | 244
Раздел 5. Санитарнотехнические работы
60 | ТЕРр65-09-6 Постановл.Правит.Саратов.обл. от 30.07.10 №351-П | Смена внутренних трубопроводов из стальных труб диаметром до 50 мм (100 м трубопровода) ИНДЕКС К ПОЗИЦИИ(справочно): 1 Индекс пересчета в текущие цены на 1 кв.2015г. по Саратовской области (письмо Минстроя России №3004-ЛС/08 от 06.02.2015г.) СМР=5,82 | 0.16 | 7618,08 1297,74 | 189,9 3,48 | 6130.44 | 1219 | 208 | 30 1 | 981 | 134.9 | 21.58
61 | ТСЦ-301-1224 Постановл.Правит.Саратов.обл. от 30.07.10 №351-П | Крепления для трубопроводов: кронштейны, планки, хомуты (кг) ИНДЕКС К ПОЗИЦИИ(справочно): 1 Индекс пересчета в текущие цены на 1 кв.2015г. по Саратовской области (письмо Минстроя России №3004-ЛС/08 от 06.02.2015г.) СМР=5,82 | 0.3 | 11.98 |  | 11.98 | 4 |  |  | 4
62 | ТСЦ-302-1112 Постановл.Правит.Саратов.обл. от 30.07.10 №351-П | Краны стальные шаровые равнопроходные диаметром 50 мм (шт.) ИНДЕКС К ПОЗИЦИИ(справочно): 1 Индекс пересчета в текущие цены на 1 кв.2015г. по Саратовской области (письмо Минстроя России №3004-ЛС/08 от 06.02.2015г.) СМР=5,82 | 2 | 384.33 |  | 384.33 | 769 |  |  | 769
63 | ТЕР18-03-004-08 Постановл.Правит.Саратов.обл. от 30.07.10 №351-П | Демонтаж регистров из стальных сварных труб диаметром нитки 100 мм (100 м труб нитки регистра) (МДС36 п.3.3.1.Демонтаж (разборка) внутренних санитарно-технических устройств (водопровода, газопровода, канализации, водостоков, отопления, вентиляции) ОЗП=0,4; ЭМ=0,4 к расх.; ЗПМ=0,4; МАТ=0 к расх.; ТЗ=0,4; ТЗМ=0,4) ИНДЕКС К ПОЗИЦИИ(справочно): 1 Индекс пересчета в текущие цены на 1 кв.2015г. по Саратовской области (письмо Минстроя России №3004-ЛС/08 от 06.02.2015г.) СМР=5,82 | 0.24 | 153,06 94,51 | 58,55 1,07 |  | 37 | 23 | 14 |  | 10.42 | 2.5
64 | ТЕР18-03-004-08 Постановл.Правит.Саратов.обл. от 30.07.10 №351-П | Установка регистров из стальных сварных труб диаметром нитки 100 мм (100 м труб нитки регистра) (МДС35-IV п.4.7.При ремонте и реконструкции зданий и сооружений работы, аналогичные технологическим процессам в новом строительстве ОЗП=1,15; ЭМ=1,25 к расх.; ЗПМ=1,25; ТЗ=1,15; ТЗМ=1,25) ИНДЕКС К ПОЗИЦИИ(справочно): 1 Индекс пересчета в текущие цены на 1 кв.2015г. по Саратовской области (письмо Минстроя России №3004-ЛС/08 от 06.02.2015г.) СМР=5,82 | 0.24 | 9862,59 271,71 | 182,99 3,35 | 9407.89 | 2367 | 65 | 44 1 | 2258 | 29.9575 | 7.19
65 | ТСЦ-507-1982 Постановл.Правит.Саратов.обл. от 30.07.10 №351-П | Отводы 90 град. с радиусом кривизны R=1,5 Ду на Ру до 16 МПа (160 кгс/см2), диаметром условного прохода 100 мм, наружным диаметром 108 мм, толщиной стенки 4 мм (шт.) (МДС35-IV п.4.7.При ремонте и реконструкции зданий и сооружений работы, аналогичные технологическим процессам в новом строительстве ОЗП=1,15; ЭМ=1,25 к расх.; ЗПМ=1,25; ТЗ=1,15; ТЗМ=1,25) ИНДЕКС К ПОЗИЦИИ(справочно): 1 Индекс пересчета в текущие цены на 1 кв.2015г. по Саратовской области (письмо Минстроя России №3004-ЛС/08 от 06.02.2015г.) СМР=5,82 | 5 | 60.62 |  | 60.62 | 303 |  |  | 303
Раздел 6. Прочие работы
66 | ФССЦпг01-01-01-041 И1-Пр. Минрегион от 05.05.12 №189 | Погрузочные работы при автомобильных перевозках: мусора строительного с погрузкой вручную (1 т груза) ИНДЕКС К ПОЗИЦИИ(справочно): 1 Индекс пересчета в текущие цены на 1 кв.2015г. по Саратовской области (письмо Минстроя России №3004-ЛС/08 от 06.02.2015г.) СМР=5,82 | 18,6 0,37+0,35+2,3+8,28+7,3 | 42,98 42,98 |  |  | 799 | 799
67 | ФССЦпг03-21-01-010 Пр. Минрегион от 20.07.11 №354 | Перевозка грузов автомобилями-самосвалами грузоподъемностью 10 т, работающих вне карьера, на расстояние: до 10 км I класс груза (1 т груза) ИНДЕКС К ПОЗИЦИИ(справочно): 1 Индекс пересчета в текущие цены на 1 кв.2015г. по Саратовской области (письмо Минстроя России №3004-ЛС/08 от 06.02.2015г.) СМР=5,82 | 18.6 | 11.42 | 11.42 |  | 212 |  | 212
Итого прямые затраты по смете в ценах 2001г. | [6 empty] | 101550 | 11160 | 6035 460 | 84355 |  | 1138.8
Накладные расходы | [6 empty] | 10496
В том числе, справочно:
80% ФОТ (от 380) (Поз. 20-22) | [6 empty] | 304
82% ФОТ (от 105) (Поз. 1-3, 8-9) | [6 empty] | 86
83% ФОТ (от 28) (Поз. 28) | [6 empty] | 23
85% ФОТ (от 75) (Поз. 16, 50-53) | [6 empty] | 64
81% = 90%*0.9 ФОТ (от 160) (Поз. 10-13) | [6 empty] | 130
92% ФОТ (от 409) (Поз. 58-59) | [6 empty] | 376
95% ФОТ (от 226) (Поз. 54-57) | [6 empty] | 215
90% = 100%*0.9 ФОТ (от 1777) (Поз. 32-33, 39-40) | [6 empty] | 1599
103% ФОТ (от 209) (Поз. 60-62) | [6 empty] | 215
104% ФОТ (от 340) (Поз. 41-42) | [6 empty] | 354
95% = 105%*0.9 ФОТ (от 4671) (Поз. 5, 15, 17-19, 38) | [6 empty] | 4437
99% = 110%*0.9 ФОТ (от 611) (Поз. 14, 27, 29) | [6 empty] | 605
106% = 118%*0.9 ФОТ (от 74) (Поз. 4, 6-7) | [6 empty] | 78
108% = 120%*0.9 ФОТ (от 767) (Поз. 31, 34-37) | [6 empty] | 828
110% = 122%*0.9 ФОТ (от 281) (Поз. 30) | [6 empty] | 309
111% = 123%*0.9 ФОТ (от 347) (Поз. 23-26, 49) | [6 empty] | 385
115% = 128%*0.9 ФОТ (от 89) (Поз. 63-65) | [6 empty] | 102
142% ФОТ (от 272) (Поз. 43-48) | [6 empty] | 386
Сметная прибыль | [6 empty] | 6033
В том числе, справочно:
47% = 55%*0.85 ФОТ (от 4671) (Поз. 5, 15, 17-19, 38) | [6 empty] | 2195
60% ФОТ (от 549) (Поз. 41-42, 60-62) | [6 empty] | 329
62% ФОТ (от 105) (Поз. 1-3, 8-9) | [6 empty] | 65
54% = 63%*0.85 ФОТ (от 74) (Поз. 4, 6-7) | [6 empty] | 40
65% ФОТ (от 738) (Поз. 28, 16, 50-59) | [6 empty] | 480
55% = 65%*0.85 ФОТ (от 767) (Поз. 31, 34-37) | [6 empty] | 422
68% ФОТ (от 380) (Поз. 20-22) | [6 empty] | 258
60% = 70%*0.85 ФОТ (от 2388) (Поз. 14, 27, 29, 32-33, 39-40) | [6 empty] | 1433
64% = 75%*0.85 ФОТ (от 347) (Поз. 23-26, 49) | [6 empty] | 222
68% = 80%*0.85 ФОТ (от 281) (Поз. 30) | [6 empty] | 191
71% = 83%*0.85 ФОТ (от 89) (Поз. 63-65) | [6 empty] | 63
72% = 85%*0.85 ФОТ (от 160) (Поз. 10-13) | [6 empty] | 115
81% = 95%*0.85 ФОТ (от 272) (Поз. 43-48) | [6 empty] | 220
Итого по смете в ценах 2001г. | [6 empty] | 118079
Итоги по смете:
Итоги по Строительным работам
Проемы (ремонтно-строительные) | [6 empty] | 273 |  |  |  |  | 12.75
Деревянные конструкции | [6 empty] | 6530 |  |  |  |  | 8.33
Отделочные работы | [6 empty] | 39848 |  |  |  |  | 491.9
Строительные металлические конструкции | [6 empty] | 12070 |  |  |  |  | 18.52
Работы по реконструкции зданий и сооружений (усиление и замена существующих конструкций, разборка и возведение отдельных конструктивных элементов) | [6 empty] | 2190 |  |  |  |  | 60.49
Полы (ремонтно-строительные) | [6 empty] | 1537 |  |  |  |  | 35.29
Полы | [6 empty] | 5179 |  |  |  |  | 39.74
Крыши, кровли (ремонтно-строительные) | [6 empty] | 69 |  |  |  |  | 3.64
Конструкции из кирпича и блоков | [6 empty] | 4723 |  |  |  |  | 28.57
Кровли | [6 empty] | 11023 |  |  |  |  | 85.65
Теплоизоляционные работы | [6 empty] | 17939 |  |  |  |  | 191.37
Благоустройство (ремонтно-строительные) | [6 empty] | 1548 |  |  |  |  | 31.92
Автомобильные дороги | [6 empty] | 4855 |  |  |  |  | 30.9
Внутренние санитарно-технические работы: смена труб, санитарно-технических приборов и другие работы (ремонтно-строительные) | [6 empty] | 2332 |  |  |  |  | 21.58
Сантехнические работы - внутренние (трубопроводы, водопровод, канализация, отопление, газоснабжение, вентиляция и кондиционирование воздуха) | [6 empty] | 2872 |  |  |  |  | 9.69
Погрузо-разгрузочные работы | [6 empty] | 799
Перевозка грузов автотранспортом | [6 empty] | 212
Итого | [6 empty] | 113999 |  |  |  |  | 1070.34
Всего с учетом "Индекс пересчета в текущие цены на 1 кв.2015г. по Саратовской области (письмо Минстроя России №3004-ЛС/08 от 06.02.2015г.) СМР=5,82" | [6 empty] | 663474 |  |  |  |  | 1070.34
Итоги по Монтажным работам
Электромонтажные работы (ремонтно-строительные) | [6 empty] | 599 |  |  |  |  | 8.1
Электромонтажные работы на других объектах | [6 empty] | 2091 |  |  |  |  | 12.36
Монтаж радиотелевизионного и электронного оборудования | [6 empty] | 1390 |  |  |  |  | 48
Итого | [6 empty] | 4080 |  |  |  |  | 68.46
Всего с учетом "Индекс пересчета в текущие цены на 1 кв.2015г. по Саратовской области (письмо Минстроя России №3004-ЛС/08 от 06.02.2015г.) СМР=5,82" | [6 empty] | 23746 |  |  |  |  | 68.46
Итого | [6 empty] | 687220
НДС 18% | [6 empty] | 123699.6
ВСЕГО по смете | [6 empty] | 810919.6 |  |  |  |  | 1138.8
Составил: ___________________________
(должность, подпись, расшифровка)
Проверил: ___________________________
(должность, подпись, расшифровка)