## Общий
Приложение №1 к Договору №__________________________ от ________________________
Спецификация на поставку электронасосных агрегатов насосной станции осветленной воды для энергоблока №1 Белорусской АЭС
№ п/п | Идентификатор | Маркировка | Наименование оборудования, закладываемого в проект | Марка оборудования, закладываемого в проект | Тех.хар-ки оборудования | ГОСТ, ТУ, чертеж | Класс безопасности по НП-001-97 (ПНАЭ Г-01-011-97) ОПБ 88/97 | Группа по ПНАЭ Г-7-008-89 | Категория сейсмостойкости | Номер заказной спецификации (задания заводу) | Поз. | ИТТ | Смета | Поз. | Кол-во по проекту | Ед.измерения | Цена за ед., без НДС, руб | Сумма без НДС, руб | Сумма НДС, руб | Сумма с НДС, руб | Здание | Срок доставки | Срок поставки | Примечание | Завод-изготовитель | Разработчик ПСД | Мат/обор | Категория ОК | Мат. корпуса | Стоимость единицы изделия в ценах 2000 года
1 | 2 | 3 | 4 | 5 | 6 | 7 | 8 | 9 | 10 | 11 | 12 | 13 | 14 | 15 | 16 | 17 | 20 | 21 | 22 | 23 | 24 |  | 25 | 26 | 27 | 28 | 29 | 31 | 32 | 18
1 | 13.ИСУП.104206936 | GAF13AP001 | Насосный агрегат водокольцевой вакуумный с электродвигателем типа 4А16094 | по типу ВВН1-6 | насос - Q=6 м3/мин; двигатель - N=15 кВт U=380 В n=1500 об/мин | - | 4 | - | II | БЛ-01638пм |  | BLR1.B.130.0.0UGA&&.&&&&&.024.MD.0002 | БЛ-05766 с/о | 156 | 1 | шт | 0 | 0 | 0 | 0 | Внеплощадочные трубопроводы техвод | 2016-04-26 | 2016-05-11 |  |  | Отдел гидротехнических сооружений, водоснабжения и канализации бюро комплексного проектирования №2 | Оборудование | 4 |  | 465721.3678
2 | 13.ИСУП.104206937 | GAF13AP002 | Насосный агрегат водокольцевой вакуумный с электродвигателем типа 4А16094 | по типу ВВН1-6 | насос - Q=6 м3/мин; двигатель - N=15 кВт U=380 В n=1500 об/мин | - | 4 | - | II | БЛ-01638пм |  | BLR1.B.130.0.0UGA&&.&&&&&.024.MD.0002 | БЛ-05766 с/о | 156 | 1 | шт | 0 | 0 | 0 | 0 | Внеплощадочные трубопроводы техвод | 2016-04-26 | 2016-05-11 |  |  | Отдел гидротехнических сооружений, водоснабжения и канализации бюро комплексного проектирования №2 | Оборудование | 4 |  | 465721.3678
3 | 12.ИСУП.104251541 | 00GMP62AP001 | Насосный агрегат центробежный погружной для откачки дренажных вод со встроенным электродвигателем N=1,31 кВт, U=380 В | по типу Гном 10-10 | Н=10,0 м, Q=10,0 м3/ч | - | 4 | - | III | БЛ-00447 |  | - | БЛ-03324пм | 2 | 1 | шт | 0 | 0 | 0 | 0 | Нас. ст. сброса продув. воды 00UGM | 2016-03-29 | 2016-04-13 | Относится к насосам общепромышленного назначения. ИТТ не разрабатывается |  | Отдел гидротехнических сооружений, водоснабжения и канализации бюро комплексного проектирования №2 | Оборудование | 4 | угл. | 1484.9
4 | 12.ИСУП.104251542 | 00GMP62AP002 | Насосный агрегат центробежный погружной для откачки дренажных вод со встроенным электродвигателем N=1,31 кВт, U=380 В | по типу Гном 10-10 | Н=10,0 м, Q=10,0 м3/ч | - | 4 | - | III | БЛ-00447 |  | - | БЛ-03324пм | 2 | 1 | шт | 0 | 0 | 0 | 0 | Нас. ст. сброса продув. воды 00UGM | 2016-03-29 | 2016-04-13 | Относится к насосам общепромышленного назначения. ИТТ не разрабатывается |  | Отдел гидротехнических сооружений, водоснабжения и канализации бюро комплексного проектирования №2 | Оборудование | 4 | угл. | 1484.9
5 | 12.ИСУП.104215673 | - | Насос центробежный консольный | 1К50-32-125 | Q=12.5м3/ч; Н=20м; N=2,2кВт, дв. АИР80В2 | - | 4 | - | III | БЛ-00341 |  | - | ЛСР №3-68.2-001ВК | 33 | 2 | шт | 0 | 0 | 0 | 0 | ЗПУПД АС (01UYX) | 2016-03-29 | 2016-04-13 | Относится к насосам общепромышленного назначения. ИТТ не разрабатывается |  | Отдел гидротехнических сооружений, водоснабжения и канализации бюро комплексного проектирования №2 | оборудование | 4 | - | 12823.83
6 | 12.ИСУП.104215701 | - | Насос ручной | РПН 0,8/30 | Q=0,5 м3/ч, Н=30 м | - | 4 | - | III | БЛ-00341 |  | - | ЛСР №3-68.1-001ВК | 119 | 1 | шт | 0 | 0 | 0 | 0 | ЗПУПД АС (01UYX) | 2016-03-29 | 2016-04-13 | Относится к насосам общепромышленного назначения. ИТТ не разрабатывается |  | Отдел гидротехнических сооружений, водоснабжения и канализации бюро комплексного проектирования №2 | оборудование | 4 | - | 1599.62
7 | 12.ИСУП.104215707 | - | Скважинный насос без датчика сухого хода | ЭЦВ 6-16-75 | с электродвигателем ПЭДВ Q=16м3/ч; H=75м; N=5,5кВт, с системой управления «Лоцман» | - | 4 | - | III | БЛ-00343 |  | - | ЛСР №3-68.2-001ВК | 3 | 2 | шт | 0 | 0 | 0 | 0 | ЗПУПД Г (02UYX) | 2016-03-29 | 2016-04-13 | Относится к насосам общепромышленного назначения. ИТТ не разрабатывается |  | Отдел гидротехнических сооружений, водоснабжения и канализации бюро комплексного проектирования №2 | оборудование | 4 | - | 5865.61
8 | 12.ИСУП.104215708 | - | Насос | 1К65-50-160 | Q=25 м3/ч; Н=32м N=5,5кВт, n=2900 об/мин | - | 4 | - | III | БЛ-00343 |  | - | ЛСР №3-68.1-001ВК | 23 | 2 | шт | 0 | 0 | 0 | 0 | ЗПУПД Г (02UYX) | 2016-03-29 | 2016-04-13 | Относится к насосам общепромышленного назначения. ИТТ не разрабатывается |  | Отдел гидротехнических сооружений, водоснабжения и канализации бюро комплексного проектирования №2 | оборудование | 4 | - | 8290.16
9 | 12.ИСУП.104215827 | - | Насос ручной крыльчатый в комплекте с ответными фланцами | РК-2 | - | - | 4 | - | III | БЛ-00341 |  | - | ЛСР №3-68.1-001ВК | 120 | 3 | шт | 0 | 0 | 0 | 0 | ЗПУПД АС (01UYX) | 2016-03-29 | 2016-04-13 | Относится к насосам общепромышленного назначения. ИТТ не разрабатывается |  | Отдел гидротехнических сооружений, водоснабжения и канализации бюро комплексного проектирования №2 | оборудование | 4 | - | 2986.37
10 | 12.ИСУП.104215649 |  | Насос центробежный консольный | 1К50-32-125 | Q=12.5м3/ч; Н=20м; N=2,2кВт, дв. АИР80В2 |  | 4 |  | III | БЛ-00339 |  | - | Аналог БЛ-04828пм | 5 | 2 | шт | 0 | 0 | 0 | 0 | Здания и сооружения ГО | 2016-03-29 | 2016-04-13 | Относится к насосам общепромышленного назначения. ИТТ не разрабатывается |  | Отдел гидротехнических сооружений, водоснабжения и канализации бюро комплексного проектирования №2 | оборудование | 4 |  | 8290.16
11 | 12.ИСУП.104215854 |  | Насос ручной крыльчатый в комплекте с ответными фланцами | РК-2 | - |  |  |  |  | БЛ-00339 |  | - | Аналог БЛ-04828пм | 174 | 3 | шт | 0 | 0 | 0 | 0 | Здания и сооружения ГО | 2016-03-29 | 2016-04-13 | Относится к насосам общепромышленного назначения. ИТТ не разрабатывается |  | Отдел гидротехнических сооружений, водоснабжения и канализации бюро комплексного проектирования №2 | оборудование | 4 |  | 3108.81
12 | 12.ИСУП.104287405 | 00GKC51AP003 | Насос центробежный консольный | 1К50-32-125 | Q=12.5м3/ч; Н=20м; N=2,2кВт, дв. АИР80В2 |  | 4 |  | III | БЛ-01888 |  | - | БЛ-04828пм | 5 | 1 | шт | 0 | 0 | 0 | 0 | УБЕЖИЩЕ НА 1200 УКРЫВАЕМЫХ (01UZM) | 2016-03-29 | 2016-04-13 | Относится к насосам общепромышленного назначения. ИТТ не разрабатывается |  | Отдел гидротехнических сооружений, водоснабжения и канализации бюро комплексного проектирования №2 | Оборудование | 4 |  | 8290.16
13 | 12.ИСУП.104287406 | 00GKC51AP004 | Насос центробежный консольный | 1К50-32-125 | Q=12.5м3/ч; Н=20м; N=2,2кВт, дв. АИР80В2 |  | 4 |  | III | БЛ-01888 |  | - | БЛ-04828пм | 5 | 1 | шт | 0 | 0 | 0 | 0 | УБЕЖИЩЕ НА 1200 УКРЫВАЕМЫХ (01UZM) | 2016-03-29 | 2016-04-13 | Относится к насосам общепромышленного назначения. ИТТ не разрабатывается |  | Отдел гидротехнических сооружений, водоснабжения и канализации бюро комплексного проектирования №2 | Оборудование | 4 |  | 8290.16
14 | 12.ИСУП.104287464 | 00GQB51AP001 | Насос фекальный | Sololift WC-3 | Q=6,6м3/ч; Н=0,1 МПа; N= 0,67 кВт, U=220 В | - | 4 | - | III | БЛ-01888 |  | - | БЛ-04828пм | 153 | 1 | шт | 0 | 0 | 0 | 0 | УБЕЖИЩЕ НА 1200 УКРЫВАЕМЫХ (01UZM) | 2016-03-29 | 2016-04-13 | Относится к насосам общепромышленного назначения. ИТТ не разрабатывается |  | Отдел гидротехнических сооружений, водоснабжения и канализации бюро комплексного проектирования №2 | Оборудование | 4 |  | 4405.96
15 | 12.ИСУП.104287470 | 00GMP51AP001 | Насос ручной крыльчатый в комплекте с ответными фланцами | РК-2 | - | - | 4 | - | III | БЛ-01888 |  | - | БЛ-04828пм | 174 | 1 | шт | 0 | 0 | 0 | 0 | УБЕЖИЩЕ НА 1200 УКРЫВАЕМЫХ (01UZM) | 2016-03-29 | 2016-04-13 | Относится к насосам общепромышленного назначения. ИТТ не разрабатывается |  | Отдел гидротехнических сооружений, водоснабжения и канализации бюро комплексного проектирования №2 | Оборудование | 4 | - | 3108.81
16 | 12.ИСУП.104287471 | 00GMP51AP002 | Насос ручной крыльчатый в комплекте с ответными фланцами | РК-2 | - | - | 4 | - | III | БЛ-01888 |  | - | БЛ-04828пм | 174 | 1 | шт | 0 | 0 | 0 | 0 | УБЕЖИЩЕ НА 1200 УКРЫВАЕМЫХ (01UZM) | 2016-03-29 | 2016-04-13 | Относится к насосам общепромышленного назначения. ИТТ не разрабатывается |  | Отдел гидротехнических сооружений, водоснабжения и канализации бюро комплексного проектирования №2 | Оборудование | 4 | - | 3108.81
17 | 12.ИСУП.104287472 | 00GMP51AP003 | Насос ручной крыльчатый в комплекте с ответными фланцами | РК-2 | - | - | 4 | - | III | БЛ-01888 |  | - | БЛ-04828пм | 174 | 1 | шт | 0 | 0 | 0 | 0 | УБЕЖИЩЕ НА 1200 УКРЫВАЕМЫХ (01UZM) | 2016-03-29 | 2016-04-13 | Относится к насосам общепромышленного назначения. ИТТ не разрабатывается |  | Отдел гидротехнических сооружений, водоснабжения и канализации бюро комплексного проектирования №2 | Оборудование | 4 | - | 3108.81
18 | 12.ИСУП.104287473 | 00GMP51AP004 | Насос ручной крыльчатый в комплекте с ответными фланцами | РК-2 | - | - | 4 | - | III | БЛ-01888 |  | - | БЛ-04828пм | 174 | 1 | шт | 0 | 0 | 0 | 0 | УБЕЖИЩЕ НА 1200 УКРЫВАЕМЫХ (01UZM) | 2016-03-29 | 2016-04-13 | Относится к насосам общепромышленного назначения. ИТТ не разрабатывается |  | Отдел гидротехнических сооружений, водоснабжения и канализации бюро комплексного проектирования №2 | Оборудование | 4 | - | 3108.81
19 | 12.ИСУП.104287474 | 00GMP51AP005 | Насос ручной крыльчатый в комплекте с ответными фланцами | РК-2 | - | - | 4 | - | III | БЛ-01888 |  | - | БЛ-04828пм | 174 | 1 | шт | 0 | 0 | 0 | 0 | УБЕЖИЩЕ НА 1200 УКРЫВАЕМЫХ (01UZM) | 2016-03-29 | 2016-04-13 | Относится к насосам общепромышленного назначения. ИТТ не разрабатывается |  | Отдел гидротехнических сооружений, водоснабжения и канализации бюро комплексного проектирования №2 | Оборудование | 4 | - | 3108.81
20 | 12.ИСУП.104287475 | 00GMP51AP006 | Насос ручной крыльчатый в комплекте с ответными фланцами | РК-2 | - | - | 4 | - | III | БЛ-01888 |  | - | БЛ-04828пм | 174 | 1 | шт | 0 | 0 | 0 | 0 | УБЕЖИЩЕ НА 1200 УКРЫВАЕМЫХ (01UZM) | 2016-03-29 | 2016-04-13 | Относится к насосам общепромышленного назначения. ИТТ не разрабатывается |  | Отдел гидротехнических сооружений, водоснабжения и канализации бюро комплексного проектирования №2 | Оборудование | 4 | - | 3108.81
21 | 12.ИСУП.104287909 | 00GKC51AP001 | Электронасос центробежный скважинный | ЭЦВ 8-25-70 | Электронасос центробежный скважинный Q=25м3/ч; Н=70м; с электродвигателем ПЭДВ 6-7,5 N=7,50 кВт, n=3000 об/мин , U=380 В | - | 4 | - | III | БЛ-01888 |  | - | БЛ-04828пм | 3 | 1 | шт | 0 | 0 | 0 | 0 | УБЕЖИЩЕ НА 1200 УКРЫВАЕМЫХ (01UZM) | 2016-03-29 | 2016-04-13 | Относится к насосам общепромышленного назначения. ИТТ не разрабатывается |  | Отдел гидротехнических сооружений, водоснабжения и канализации бюро комплексного проектирования №2 | Оборудование | 4 | - | 7598.19
22 | 12.ИСУП.104287911 | 00GKC51AP002 | Электронасос центробежный скважинный | ЭЦВ 8-25-70 | Электронасос центробежный скважинный Q=25м3/ч; Н=70м; с электродвигателем ПЭДВ 6-7,5 N=7,50 кВт, n=3000 об/мин , U=380 В | - | 4 | - | III | БЛ-01888 |  | - | БЛ-04828пм | 3 | 1 | шт | 0 | 0 | 0 | 0 | УБЕЖИЩЕ НА 1200 УКРЫВАЕМЫХ (01UZM) | 2016-03-29 | 2016-04-13 | Относится к насосам общепромышленного назначения. ИТТ не разрабатывается |  | Отдел гидротехнических сооружений, водоснабжения и канализации бюро комплексного проектирования №2 | Оборудование | 4 | - | 7598.19
23 | 12.ИСУП.104288038 |  | Насос ручной крыльчатый в комплекте с ответными фланцами | РК-2 | - |  |  |  |  | БЛ-02110 |  | - | БЛ-04842пм | 2 | 2 | шт | 0 | 0 | 0 | 0 | Здание релейных панелей 330 кВ (00UAC) | 2016-03-29 | 2016-04-13 | Относится к насосам общепромышленного назначения. ИТТ не разрабатывается |  | Отдел гидротехнических сооружений, водоснабжения и канализации бюро комплексного проектирования №2 | Оборудование | 4 |  | 3108.81
[14 empty] | Итого: | 32 |  | 0 | 0 | 0 | 0
При наличии фланцевых соединений, оборудование должно поставляться в комплекте с ответными фланцами, прокладками и крепежными деталями.
ПОДПИСИ СТОРОН
|  |  |  | От Покупателя: | [9 empty] | От Поставщика:
|  |  |  | _____________________________/_______________________ | [9 empty] | _____________________________/_______________________
[5 empty] | м.п. | [9 empty] | м.п.
Formulas:
Срок доставки = [Срок поставки]-15