## Лист2
Приложение 1 к ТЗ
Спецификация оборудования по лоту "Насос центробежный"
№ п/п | Kод по KKS, MCS | Наименование оборудования | Тип, марка, модель, шифр | Техническая характеристика | № ТУ, чертежа, технических требований и др. | Класс безопаснос- ти /Группа /Категория сейсмостой- кости | Кате- гория обеспе- чения качест- ва | Мате- риал | Еди- ница изме- рения | Количество |  |  | Масса не более, кг |  | Климати- ческое исполне- ние и категория размеще- ния | Условия хранения | Место установки (здание, отметка) | Стоимость в ценах 2000г., руб. без НДС | Срок поставки | Цена единицы, рублей с НДС | Общая стоимость, рублей с НДС | Наименование предлагаемого оборудования или эквивалент (указать обязательно) | Тип, марка, характеристика предлагаемого оборудования или эквивалент (указать обязательно) | Наименование изготовителя предлагаемой продукции (указать обязательно) | Предлагаемый срок поставки оборудования
[10 empty] | на 1 блок | на 2 блок | Итого на блоки 1,2 | Едини- цы | Общая | Тип атмосфе- ры | Тип атмосфе- ры
1 | 2 | 3 | 4 | 5 | 6 | 7 | 8 | 9 | 10 | 11 | 12 | 13 | 14 | 15 | 16 | 17 | 18 | 19 | 20 | 21 | 22 | 23 | 24 | 25 | 26
228.1.7.1 | 10SGD01AP001 10SGD01AP002 10SGD02AP001 10SGD02AP002 20SGD01AP001 20SGD01AP002 20SGD02AP001 20SGD02AP002 | Насос центробежный | ЦНА 300/80 (или аналог) | В рабочей точке: Q=(300+-30) м³/ч Н=(0,75-0,85) МПа Электродвигатель: N не более 150 кВт; n=1800 об/мин. | NW2P.B.120.&.0UJA&&.SGD&&.067.MD.0001 | 4/-/I | QА4 | сборный | шт | 4 | 4 | 8 | 2800 | 22400 | УХЛ4 II | 2(С) | UJA/-5.400 |  | 2013-03-01
Стоимость шефмонтажных работ (укаазать отдельно), в руб., с НДС:
Стоимость транспортных расходов (укаазать отдельно), в руб., с НДС:
ИТОГО с учетом транспортных расходов и шефмонтажа, в руб., с НДС:
|  | Поставщик | [9 empty] | Покупатель
|  | ____________/Должность, ФИО/ | [9 empty] | ____________/Должность, ФИО/
|  | М.П. | [9 empty] | М.П.