## Локальная смета
УТВЕРЖДАЮ:
И.о. директора ДАПФ
_________________С.А. Иванов
"____" ______________2011 г.
УМТСиК.
(наименование стройки)
ЛОКАЛЬНЫЙ СМЕТНЫЙ РАСЧЕТ № 224-11.
(локальная смета)
|  | на | КР ЦБ-3. АЗС "Атон". Обустройство промплощадки. Водоотводные лотки, колесоотбой
(наименование работ и затрат, наименование объекта)
Основание: Проект ПКО 5184-ГП л.1;4
|  |  | Сметная стоимость строительных работ _______________________________________________________________________________________________ | [5 empty] | ___________________________520,798 |  | тыс. руб.
|  |  | Средства на оплату труда _______________________________________________________________________________________________ | [5 empty] | ___________________________38,692 |  | тыс. руб.
|  |  | Сметная трудоемкость _______________________________________________________________________________________________ | [5 empty] | _______________________________________________________________________________________________244,11 |  | чел.час
Составлен(а) в текущих (прогнозных) ценах по состоянию на __3кв_____2011 г.
№ пп | Обоснование | Наименование | Ед. изм. | Кол. | Стоимость единицы, руб. |  |  |  | Общая стоимость, руб. |  |  |  | Т/з осн. раб.на ед. | Т/з осн. раб. Всего | Т/з мех. на ед. | Т/з мех. Всего
[5 empty] | Всего | В том числе |  |  | Всего | В том числе
[6 empty] | Осн.З/п | Эк.Маш | З/пМех |  | Осн.З/п | Эк.Маш | З/пМех
1 | 2 | 3 | 4 | 5 | 6 | 7 | 8 | 9 | 10 | 11 | 12 | 13 | 14 | 15 | 16 | 17
Раздел 1. Водоотводные лотки
1 | ФЕР01-01-006-02 | Разработка грунта в котлованах объемом до 500 м3, экскаваторами с ковшом вместимостью 0,4 (0,35-0,45) м3, группа грунтов: 2 КОЭФ. К ПОЗИЦИИ: Переход в ТЕР ОЗП=0,9; ЭМ=1,11; ЗПМ=0,9; МАТ=1,2 ИНДЕКС К ПОЗИЦИИ(справочно): 1 ТЕР 4 кв-л 2011 г. II зона по Забайкальскому краю ОЗП=15,39; ЭМ=3,9; ЗПМ=15,39; МАТ=4,82 | 1000 м3 грунта | 0.015 | 4991.65 |  | 4991.65 | 530.47 | 75 |  | 75 | 8 |  |  | 43.66 | 0.65
2 | ТЕР01-02-057-02 | Разработка грунта вручную в траншеях глубиной до 2 м без креп-лений с откосами, группа грунтов 2 ИНДЕКС К ПОЗИЦИИ(справочно): 1 ТЕР 4 кв-л 2011 г. II зона по Забайкальскому краю ОЗП=15,39; ЭМ=3,9; ЗПМ=15,39; МАТ=4,82 | 100м3 | 0.02 | 1078 | 1078 |  |  | 22 | 22 |  |  | 154 | 3.08
3 | ТЕР01-01-033-02 | Засыпка траншей и котлованов с перемещением грунта до 5 м бульдозерами мощностью 59 (80) кВт (л.с.), 2 группа грунтов ИНДЕКС К ПОЗИЦИИ(справочно): 1 ТЕР 4 кв-л 2011 г. II зона по Забайкальскому краю ОЗП=15,39; ЭМ=3,9; ЗПМ=15,39; МАТ=4,82 | 1000м3 | 0.005 | 635.89 |  | 635.89 | 112.56 | 3 |  | 3 | 1 |  |  | 8.87 | 0.04
4 | ТЕР01-02-061-02 | Засыпка вручную траншей, пазух котлованов и ям, группа грунтов 2 ИНДЕКС К ПОЗИЦИИ(справочно): 1 ТЕР 4 кв-л 2011 г. II зона по Забайкальскому краю ОЗП=15,39; ЭМ=3,9; ЗПМ=15,39; МАТ=4,82 | 100м3 | 0.03 | 653.18 | 653.18 |  |  | 20 | 20 |  |  | 97.2 | 2.92
5 | ТЕР01-02-005-01 | Уплотнение грунта пневматическими трамбовками, группа грунтов 1, 2 ИНДЕКС К ПОЗИЦИИ(справочно): 1 ТЕР 4 кв-л 2011 г. II зона по Забайкальскому краю ОЗП=15,39; ЭМ=3,9; ЗПМ=15,39; МАТ=4,82 | 100м3 | 0.05 | 507.33 | 96.11 | 411.22 | 28.76 | 25 | 5 | 20 | 1 | 12.53 | 0.63 | 3.04 | 0.15
6 | ТЕР08-01-002-01 | Подготовка из ПГС 223,97 = 252,46 + 1,2 x (135,87 - 159,61) ИНДЕКС К ПОЗИЦИИ(справочно): 1 ТЕР 4 кв-л 2011 г. II зона по Забайкальскому краю ОЗП=15,39; ЭМ=3,9; ЗПМ=15,39; МАТ=4,82 | м3 | 2.4 | 223.97 | 16.88 | 43.33 | 2.86 | 538 | 41 | 104 | 7 | 2.3 | 5.52 | 0.29 | 0.7
7 | ТЕР06-01-062-03 | Устройство водоотводных лотков, бетон М150 130 593,16 = 198 628,96 - 9,9 x 6 110,54 + 101,5 x (957,46 - 1 031,76) ИНДЕКС К ПОЗИЦИИ(справочно): 1 ТЕР 4 кв-л 2011 г. II зона по Забайкальскому краю ОЗП=15,39; ЭМ=3,9; ЗПМ=15,39; МАТ=4,82 | 100м3 | 0.032 | 130593.16 | 11820.54 | 14537.05 | 1730.93 | 4179 | 378 | 465 | 55 | 1398.88 | 44.76 | 140.18 | 4.49
8 | СЦМ-204-0002 | Горячекатаная арматурная сталь гладкая класса А-I диаметром 8 мм ИНДЕКС К ПОЗИЦИИ(справочно): 1 ТЕР 4 кв-л 2011 г. II зона по Забайкальскому краю ОЗП=15,39; ЭМ=3,9; ЗПМ=15,39; МАТ=4,82 | т | 0.256 | 6130 |  |  |  | 1569
9 | СЦМ-204-0035 | Надбавки к ценам заготовок за сборку и сварку каркасов и сеток плоских диаметром 8 мм ИНДЕКС К ПОЗИЦИИ(справочно): 1 ТЕР 4 кв-л 2011 г. II зона по Забайкальскому краю ОЗП=15,39; ЭМ=3,9; ЗПМ=15,39; МАТ=4,82 | т | 0.256 | 1610.36 |  |  |  | 412
10 | ТЕР08-01-003-07 | Гидроизоляция боковая обмазочная битумная в 2 слоя по выровненной поверхности бутовой кладки, кирпичу, бетону ИНДЕКС К ПОЗИЦИИ(справочно): 1 ТЕР 4 кв-л 2011 г. II зона по Забайкальскому краю ОЗП=15,39; ЭМ=3,9; ЗПМ=15,39; МАТ=4,82 | 100м2 | 0.16 | 1309.12 | 181.05 | 73.89 |  | 209 | 29 | 12 |  | 21.2 | 3.39 | 0.2 | 0.03
11 | ТЕР01-02-044-01 | Устройство каменной наброски или призмы ИНДЕКС К ПОЗИЦИИ(справочно): 1 ТЕР 4 кв-л 2011 г. II зона по Забайкальскому краю ОЗП=15,39; ЭМ=3,9; ЗПМ=15,39; МАТ=4,82 | 100м3 | 0.043 | 8793.27 | 2099.07 | 10.02 |  | 378 | 90 |  |  | 281 | 12.08 | 0.1
Раздел 2. Колесоотбой
12 | ТЕР06-01-001-22 прим. | Устройство ленточных фундаментов железобетонных при ширине поверху до 1000 мм 70 595,64 = 101 855,16 - 6,6 x 6 110,54 + 101,5 x (574,78 - 485,42) ИНДЕКС К ПОЗИЦИИ(справочно): 1 ТЕР 4 кв-л 2011 г. II зона по Забайкальскому краю ОЗП=15,39; ЭМ=3,9; ЗПМ=15,39; МАТ=4,82 | 100м3 | 0.385 | 70595.64 | 3554.94 | 4010.71 | 364.22 | 27179 | 1369 | 1544 | 140 | 446.04 | 171.73 | 30.64 | 11.8
13 | СЦМ-401-0149 | Добавляется на F200 КОЭФ. К ПОЗИЦИИ: МАТ=0,01 ИНДЕКС К ПОЗИЦИИ(справочно): 1 ТЕР 4 кв-л 2011 г. II зона по Забайкальскому краю ОЗП=15,39; ЭМ=3,9; ЗПМ=15,39; МАТ=4,82 | м3 | 39.08 | 6.11 |  |  |  | 239
14 | СЦМ-204-0002 | Горячекатаная арматурная сталь гладкая класса А-I диаметром 8 мм ИНДЕКС К ПОЗИЦИИ(справочно): 1 ТЕР 4 кв-л 2011 г. II зона по Забайкальскому краю ОЗП=15,39; ЭМ=3,9; ЗПМ=15,39; МАТ=4,82 | т | 0.484 | 6130 |  |  |  | 2967
15 | СЦМ-204-0003 | Горячекатаная арматурная сталь гладкая класса А-I диаметром 10 мм ИНДЕКС К ПОЗИЦИИ(справочно): 1 ТЕР 4 кв-л 2011 г. II зона по Забайкальскому краю ОЗП=15,39; ЭМ=3,9; ЗПМ=15,39; МАТ=4,82 | т | 4.561 | 6726.18 |  |  |  | 30678
16 | СЦМ-204-0035 | Надбавки к ценам заготовок за сборку и сварку каркасов и сеток плоских диаметром 8 мм ИНДЕКС К ПОЗИЦИИ(справочно): 1 ТЕР 4 кв-л 2011 г. II зона по Забайкальскому краю ОЗП=15,39; ЭМ=3,9; ЗПМ=15,39; МАТ=4,82 | т | 0.484 | 1610.36 |  |  |  | 779
17 | СЦМ-204-0036 | Надбавки к ценам заготовок за сборку и сварку каркасов и сеток плоских диаметром 10 мм ИНДЕКС К ПОЗИЦИИ(справочно): 1 ТЕР 4 кв-л 2011 г. II зона по Забайкальскому краю ОЗП=15,39; ЭМ=3,9; ЗПМ=15,39; МАТ=4,82 | т | 4.561 | 1419.1 |  |  |  | 6473
Итого прямые затраты по смете в ценах 2001г. | [8 empty] | 75745 | 1954 | 2223 | 212 |  | 244.11 |  | 17.86
Итого прямые затраты по смете с учетом коэффициентов к итогам | [8 empty] | 76595 | 2248 | 2779 | 266 |  | 244.11 |  | 22.32
Итого прямые затраты по смете с учетом индексов, в текущих ценах | [8 empty] | 390395 | 34598 | 10839 | 4094 |  | 244.11 |  | 22.32
Накладные расходы | [8 empty] | 34130
Сметная прибыль | [8 empty] | 16829
Итоги по смете:
Итого | [8 empty] | 441354 |  |  |  |  | 244.11 |  | 22.32
В том числе:
Материалы | [8 empty] | 344958
Машины и механизмы | [8 empty] | 10839
ФОТ | [8 empty] | 38692
Накладные расходы | [8 empty] | 34130
Сметная прибыль | [8 empty] | 16829
НДС 18% | [8 empty] | 79443.72
ВСЕГО по смете | [8 empty] | 520797.72 |  |  |  |  | 244.11 |  | 22.32
Составил: Гл. специалист отдела ЗиС ДАПФ _________________ Соловьева Л.С.
Ведущий инженер сметного отдела ДАПФ ______________ Голик Ф.А.