## Дефектная ведомость
УТВЕРЖДАЮ:
Главный механик ГМЗ
____________В.С. Литвинцев
"____" _________________2011 г.
ДЕФЕКТНАЯ ВЕДОМОСТЬ №______
ГМЗ. Зд. 622-1.
Капитальный ремонт мельницы МШЦ 3.6х5.0 поз. 113-3 блока №3.
№ пп | Наименование | Ед. изм. | Кол. | Примечание
1 | 2 | 3 | 4 | 5
Раздел 1. Загрузочное устройство с коробом.
Футеровка.
1 | Демонтаж изношенных стенок из листа 16 мм (Защита листовой сталью на сварке бункеров металлических) | т | 0.44
2 | Изготовление листовых конструкции массой до 0,5 т (бачки, течки, воронки, желоба, лотки и пр.) | 1 т конструкций | 0.44
3 | Монтаж стенок из листа 16 мм.(Защита листовой сталью на сварке бункеров металлических) | т | 0.44
Загрузочный патрубок.
4 | Демонтаж резинового уплотнения (Укладка резиновых прокладок толщиной 30 мм) | 100м2 | 0.013
5 | Укладка резиновых прокладок толщиной 30 мм | 100м2 | 0.013
Загрузочный конус.
6 | Демонтаж изношенных стенок из листовой стали (Монтаж бункеров из тонколистовой стали массой свыше 0,25 т) | т | 0.504
7 | Листовые конструкции массой свыше 0,5т | 1 т конструкций | 0.504
8 | Монтаж изношенных стенок из листовой стали (Монтаж бункеров из тонколистовой стали массой свыше 0,25 т) | т | 0.504
9 | Усиление сварных швов конуса. | м | 120
10 | Бетонирование цапфы (Устройство бетонных фундаментов общего назначения объемом до 5 м3) | 100м3 | 0.012
11 | Демонтаж резинового уплотнения (Укладка резиновых прокладок толщиной 30 мм) | 100м2 | 0.01
12 | Укладка резиновых прокладок толщиной 30 мм | 100м2 | 0.01
Раздел 2. Барабан.
Ремонт барабана, замена футеровки.
13 | Демонтаж изношенных стенок из листа 20 мм (Защита листовой сталью на сварке бункеров металлических) | т | 0.314
14 | Изготовление листовых конструкции массой до 0,5 т (бачки, течки, воронки, желоба, лотки и пр.) | 1 т конструкций | 0.314
15 | Монтаж стенок из листа 20 мм.(Защита листовой сталью на сварке бункеров металлических) | т | 0.314
16 | Демонтаж футеровки полиуретановой волновой. (Защита листовой сталью сменной на болтах бункеров металлических) | т | 5.356
17 | Монтаж футеровки резиновой волновой. (Защита листовой сталью сменной на болтах бункеров металлических) | т | 5.356
Замена футеровки торцевой (загрузка).
18 | Демонтаж футеровки стальной 16 шт.х 440 кг. (Защита листовой сталью сменной на болтах бункеров металлических) | т | 7.04
19 | Монтаж футеровки резиновой 16 шт.х 91 кг. (Защита листовой сталью сменной на болтах бункеров металлических) | т | 1.456
Замена футеровки торцевой сапожковой (разгрузка).
20 | Демонтаж футеровки стальной 16 шт.х 550 кг. (Защита листовой сталью сменной на болтах бункеров металлических) | т | 8.8
21 | Монтаж футеровки резиновой 16 шт.х 104 кг. (Защита листовой сталью сменной на болтах бункеров металлических) | т | 1.664
Ремонт крышки торцевой загрузочной.
22 | Очистка поверхности цапфы щетками | м2 | 2.5
23 | Демонтаж болтов (Постановка болтов строительных с гайками и шайбами) | 100шт. | 0.32
24 | Постановка болтов строительных с гайками и шайбами | 100шт. | 0.32
Ремонт крышки торцевой разгрузочной.
25 | Очистка поверхности цапфы щетками | м2 | 2.5
26 | Демонтаж болтов (Постановка болтов строительных с гайками и шайбами) | 100шт. | 0.16
27 | Постановка болтов строительных с гайками и шайбами | 100шт. | 0.16
Раздел 3. Ремонт венцовой шестерни, вал-шестерни в сборе, промежуточного вала.
Ремонт венцовой шестерни.
28 | Демонтаж болтов. (Постановка болтов высокопрочных) | 100шт. | 0.04
29 | Постановка болтов высокопрочных | 100шт. | 0.04
30 | Шлифовка зубьев | 100м2 | 0.05
Ремонт вал-шестерни в сборе.
31 | Шлифовка зубьев | 100м2 | 0.015
32 | Замена подшипников электродвигателя подъемного механизма | 1 электродвигатель | 1
Ремонт промежуточного вала.
33 | Демонтаж резинового уплотнения (Укладка резиновых прокладок толщиной 30 мм) | 100м2 | 0.025
34 | Укладка резиновых прокладок толщиной 30 мм | 100м2 | 0.025
Коренные подшипники в сборе.
35 | Замена подшипников электродвигателя подъемного механизма | 1 электродвигатель | 1
Раздел 4. Ремонт разгрузочного устройства, сливного короба с укрытием.
Ремонт разгрузочного устройства.
36 | Демонтаж резинового уплотнения (Укладка резиновых прокладок толщиной 30 мм) | 100м2 | 0.03
37 | Укладка резиновых прокладок толщиной 30 мм | 100м2 | 0.03
38 | Демонтаж изношенных стенок из листа 16 мм (Защита листовой сталью на сварке бункеров металлических) | т | 0.55264
39 | Листовые конструкции массой свыше 0,5т | 1 т конструкций | 0.55264
40 | Монтаж стенок из листа 16 мм.(Защита листовой сталью на сварке бункеров металлических) | т | 0.55264
Ремонт сливного короба с укрытием.
41 | Демонтаж люков (Монтаж конструкций дверей, люков, лазов для автокоптилок и пароварочных камер) | т | 0.0283
42 | Монтаж люков сливного короба. | т | 0.0283
43 | Демонтаж резинового уплотнения (Укладка резиновых прокладок толщиной 30 мм) | 100м2 | 0.014
44 | Укладка резиновых прокладок толщиной 30 мм | 100м2 | 0.014
45 | Футеровка штучными кислотоупорными материалами на цементно-песчаном растворе кирпичом кислотоупорным прямым плашмя | м2 | 10
Ремонт фундаментных плит и рам приводной шестерни.
46 | Демонтаж болтов. (Постановка болтов высокопрочных) | 100шт. | 0.12
47 | Постановка болтов высокопрочных | 100шт. | 0.12
Раздел 5. Ремонт лестниц, площадок, ограждений вокруг мельницы отм. +4,2, ограждений в шестерни промвала.
48 | Демонтаж площадок из стали листовой толщ. 10 мм. (Монтаж площадок с настилом и ограждением из листовой, рифленой, просечной и круглой стали) | т | 0.7065
49 | Листовые конструкции массой свыше 0,5т | 1 т конструкций | 0.7065
50 | Монтаж площадок с настилом и ограждением из листовой стали толщ. 10 мм., рифленой, просечной и круглой стали | т | 0.7065
51 | Демонтаж укрытий венцовой шестерни, промвала и муфт. (Защита листовой сталью на сварке бункеров металлических) | т | 0.2849
52 | Листовые конструкции массой до 0,5 т (бачки, течки, воронки, желоба, лотки и пр.) | 1 т конструкций | 0.2849
53 | Монтаж укрытий венцовой шестерни, промвала и муфт. (Защита листовой сталью на сварке бункеров металлических) | т | 0.2849
Раздел 6. Ремонт запорной арматуры.
54 | Демонтаж арматуры фланцевой с электрическим приводом на условное давление до 4 МПа. Диаметр условного прохода, мм: 100 (задвижек) | шт. | 1
55 | Демонтаж арматуры фланцевой с электрическим приводом на условное давление до 4 МПа. Диаметр условного прохода, мм: 300 (задвижек) | шт. | 1
56 | Монтаж арматуры фланцевой с электрическим приводом на условное давление до 4 МПа. Диаметр условного прохода, мм: 100 (задвижки) | шт. | 1
57 | Монтаж арматуры фланцевой с электрическим приводом на условное давление до 4 МПа. Диаметр условного прохода, мм: 300 (задвижек) | шт. | 1
58 | Демонтаж вентилей стальных низкого давления. Диаметр условного прохода, мм: 50 | 100 шт. | 0.08
59 | Демонтаж вентилей стальных низкого давления. Диаметр условного прохода, мм: 32 | 100 шт. | 0.04
60 | Монтаж вентилей стальных низкого давления. Диаметр условного прохода, мм: 50 | 100 шт. | 0.08
61 | Монтаж вентилей стальных низкого давления. Диаметр условного прохода, мм: 32 | 100 шт. | 0.04
Раздел 7. Ремонт маслосистемы.
62 | Демонтаж маслопровода машинного зала | т | 0.063
63 | Монтаж маслопровода машинного зала | т | 0.063
64 | Демонтаж вентилей стальных низкого давления. Диаметр условного прохода, мм: 20 | 100 шт. | 0.05
65 | Монтаж вентилей стальных низкого давления. Диаметр условного прохода, мм: 20 | 100 шт. | 0.05
66 | Демонтаж фонаря на загрузочную цапфу. | т | 0.5
67 | Монтаж фонаря на загрузочную цапфу. | т | 0.5
68 | Очистка поверхности цапфы щетками. | м2 | 2.5
Составил: _________________________________________/Механик цеха/
(должность, подпись, расшифровка)
Согласовано: _________________________________________/Начальник цеха/
(должность, подпись, расшифровка)