## Локальная смета
УТВЕРЖДАЮ:
Директор Департамента активов и
производственных фондов ОАО "ППГХО"
_________________Ильдеров Д.И.
" _____ " ________________ 2011 г.
ГМЗ. Зд. 622-1.
(наименование стройки)
ЛОКАЛЬНЫЙ СМЕТНЫЙ РАСЧЕТ № 107-2011
(локальная смета)
|  | на | Капитальный ремонт футеровки параболического бункера №3 блока №3.
(наименование работ и затрат, наименование объекта)
Основание: дефектная ведомость № _______
|  |  | Сметная стоимость _______________________________________________________________________________________________ | [5 empty] | ___________________________1023,137 |  | тыс. руб.
|  |  | строительных работ _______________________________________________________________________________________________ | [5 empty] | _______________________________________________________________________________________________594,026 |  | тыс. руб.
|  |  | монтажных работ _______________________________________________________________________________________________ | [5 empty] | _______________________________________________________________________________________________273,039 |  | тыс. руб.
|  |  | Средства на оплату труда _______________________________________________________________________________________________ | [5 empty] | ___________________________342,504 |  | тыс. руб.
|  |  | Сметная трудоемкость _______________________________________________________________________________________________ | [5 empty] | _______________________________________________________________________________________________2776,09 |  | чел.час
Составлен(а) в текущих (прогнозных) ценах по состоянию на 2 кв. 2011 г.
№ пп | Обоснование | Наименование | Ед. изм. | Кол. | Стоимость единицы, руб. |  |  |  | Общая стоимость, руб. |  |  |  | Т/з осн. раб.на ед. | Т/з осн. раб. Всего | Т/з мех. на ед. | Т/з мех. Всего
[5 empty] | Всего | В том числе |  |  | Всего | В том числе
[6 empty] | Осн.З/п | Эк.Маш | З/пМех |  | Осн.З/п | Эк.Маш | З/пМех
1 | 2 | 3 | 4 | 5 | 6 | 7 | 8 | 9 | 10 | 11 | 12 | 13 | 14 | 15 | 16 | 17
Раздел 1. Новый раздел.
1 | ФЕРм38-01-003-01 | Изготовление временных металлоконструкций. (Решетчатые конструкции (стойки, опоры, фермы и пр.)) ИНДЕКС К ПОЗИЦИИ(справочно): 2-2011 Индекс 2 кв. 2011 г. для 2-ой зоны Забайкальского края ОЗП=14,2; ЭМ=3,79; ЗПМ=14,2; МАТ=0 НР (9304 руб.): 66%*0,85 от ФОТ СП (8639 руб.): 65%*0,8 от ФОТ | 1 т конструкций | 1.35 | 8280.28 | 875.42 | 1102.33 | 89.45 | 11178 | 1182 | 1488 | 121 | 91 | 122.85 | 7.34 | 9.91
2 | ТЕР09-03-039-03 | Монтаж временных вспомогательных м/к. (Монтаж опорных конструкций для крепления трубопроводов внутри зданий и сооружений, массой до 2,0 т) ИНДЕКС К ПОЗИЦИИ(справочно): 2-2011 Индекс 2 кв. 2011 г. для 2-ой зоны Забайкальского края ОЗП=14,2; ЭМ=3,79; ЗПМ=14,2; МАТ=0 НР (11929 руб.): 90%*0.85 от ФОТ СП (8985 руб.): 85%*(0.85*0.8) от ФОТ | т | 1.35 | 755.3 | 411.84 | 205.84 | 1.4 | 1020 | 556 | 278 | 2 | 50.47 | 68.13 | 0.27 | 0.36
3 | ТЕР10-01-083-05 | Устройство настила рабочего. (Устройство по фермам настила рабочего толщиной 40 мм сплошного) ИНДЕКС К ПОЗИЦИИ(справочно): 2-2011 Индекс 2 кв. 2011 г. для 2-ой зоны Забайкальского края ОЗП=14,2; ЭМ=3,79; ЗПМ=14,2; МАТ=0 НР (7682 руб.): 118%*0.85 от ФОТ СП (3303 руб.): 63%*(0.85*0.8) от ФОТ | 100м2 | 1.08 | 5085.45 | 244.21 | 157.33 | 11.29 | 5492 | 264 | 170 | 12 | 31.07 | 33.56 | 1.5 | 1.62
4 | ФЕРм38-01-006-01 | Изготовление футеровки "ВУ-32" из листовой стали 09Г2С-12. (Листовые конструкции массой до 0,5 т (бачки, течки, воронки, желоба, лотки и пр.)) ИНДЕКС К ПОЗИЦИИ(справочно): 2-2011 Индекс 2 кв. 2011 г. для 2-ой зоны Забайкальского края ОЗП=14,2; ЭМ=3,79; ЗПМ=14,2; МАТ=0 НР (37772 руб.): 66%*0,85 от ФОТ СП (35074 руб.): 65%*0,8 от ФОТ | 1 т конструкций | 3.2 | 13261.8 | 1513.4 | 3890.71 | 139.53 | 42438 | 4843 | 12450 | 446 | 161 | 515.2 | 11.6 | 37.12
5 | ТЕР09-02-002-01 | Монтаж футеровки "ВУ-32" из листовой стали 09Г2С. (Защита листовой сталью сменной на болтах бункеров металлических) КОЭФ. К ПОЗИЦИИ: Тех.часть прил.1, табл.3 п. 3 - Коэффициент учитывающий применение в рабочих чертежах марок стали с повышенным расчетным сопротивлением. ОЗП=1,12; ЭМ=1,12 к расх.; ЗПМ=1,12; ТЗ=1,12; ТЗМ=1,12 ИНДЕКС К ПОЗИЦИИ(справочно): 2-2011 Индекс 2 кв. 2011 г. для 2-ой зоны Забайкальского края ОЗП=14,2; ЭМ=3,79; ЗПМ=14,2; МАТ=0 НР (31621 руб.): 90%*0.85 от ФОТ СП (23818 руб.): 85%*(0.85*0.8) от ФОТ | т | 3.2 | 1033.66 | 445.44 | 211.42 | 15.78 | 3308 | 1425 | 677 | 50 | 53.35 | 170.72 | 1.53 | 4.9
6 | ТЕР09-02-002-01 | Демонтаж футеровки из стали 09Г2С вдоль кожухов с отм.+19.0 для установки уплотнения. (Защита листовой сталью сменной на болтах бункеров металлических) КОЭФ. К ПОЗИЦИИ: Тех.часть прил.1, табл.3 п. 3 - Коэффициент учитывающий применение в рабочих чертежах марок стали с повышенным расчетным сопротивлением. ОЗП=1,12; ЭМ=1,12 к расх.; ЗПМ=1,12; ТЗ=1,12; ТЗМ=1,12; 3.2..5 Приложение 2. Разборка (демонтаж) металлических конструкций ОЗП=0,7; ЭМ=0,7 к расх.; ЗПМ=0,7; ТЗ=0,7; ТЗМ=0,7 ИНДЕКС К ПОЗИЦИИ(справочно): 2-2011 Индекс 2 кв. 2011 г. для 2-ой зоны Забайкальского края ОЗП=14,2; ЭМ=3,79; ЗПМ=14,2; МАТ=0 НР (20709 руб.): 90%*0.85 от ФОТ СП (15599 руб.): 85%*(0.85*0.8) от ФОТ | т | 3.45 | 836.6 | 311.81 | 147.99 | 11.05 | 2886 | 1076 | 511 | 38 | 37.35 | 128.86 | 1.07 | 3.69
7 | ТЕР26-01-053-01 прим. | Установка и изготовление уплотнений из транспортерной ленты (Покрытие изоляции плоских (криволиней-ных) поверхностей листовым металлом с заготовкой покрытия). ИНДЕКС К ПОЗИЦИИ(справочно): 2-2011 Индекс 2 кв. 2011 г. для 2-ой зоны Забайкальского края ОЗП=14,2; ЭМ=3,79; ЗПМ=14,2; МАТ=0 НР (38696 руб.): 100%*0.85 от ФОТ СП (21852 руб.): 70%*(0.85*0.8) от ФОТ | 100м2 | 1.44 | 1823.71 | 1138.73 | 625.56 |  | 2626 | 1640 | 901 |  | 139.55 | 200.95 | 1.06 | 1.53
8 | ТЕРр69-02-01 прим. | Пробивка сквозных отверстий в футеровке из транспортерной ленты. ИНДЕКС К ПОЗИЦИИ(справочно): 2-2011 Индекс 2 кв. 2011 г. для 2-ой зоны Забайкальского края ОЗП=14,2; ЭМ=3,79; ЗПМ=14,2; МАТ=0 НР (843 руб.): 78%*0,85 от ФОТ СП (511 руб.): 50%*0,8 от ФОТ\ | 100шт | 1.42 | 52.5 | 42.13 | 10.37 |  | 75 | 60 | 15 |  | 5.49 | 7.8
9 | ТЕР09-02-002-01 | Монтаж футеровки из стали 09Г2С вдоль кожухов с отм.+19.0 для установки уплотнения. (Защита листовой сталью сменной на болтах бункеров металлических) КОЭФ. К ПОЗИЦИИ: Тех.часть прил.1, табл.3 п. 3 - Коэффициент учитывающий применение в рабочих чертежах марок стали с повышенным расчетным сопротивлением. ОЗП=1,12; ЭМ=1,12 к расх.; ЗПМ=1,12; ТЗ=1,12; ТЗМ=1,12 ИНДЕКС К ПОЗИЦИИ(справочно): 2-2011 Индекс 2 кв. 2011 г. для 2-ой зоны Забайкальского края ОЗП=14,2; ЭМ=3,79; ЗПМ=14,2; МАТ=0 НР (34114 руб.): 90%*0.85 от ФОТ СП (25696 руб.): 85%*(0.85*0.8) от ФОТ | т | 3.45 | 1033.66 | 445.44 | 211.42 | 15.78 | 3566 | 1537 | 729 | 54 | 53.35 | 184.06 | 1.53 | 5.28
10 | ФЕРм38-01-006-02 | Изготовление крепежных деталей. (Стремянки, связи, кронштейны, тормозные конструкции и пр.) ИНДЕКС К ПОЗИЦИИ(справочно): 2-2011 Индекс 2 кв. 2011 г. для 2-ой зоны Забайкальского края ОЗП=14,2; ЭМ=3,79; ЗПМ=14,2; МАТ=0 НР (4827 руб.): 66%*0,85 от ФОТ СП (4482 руб.): 65%*0,8 от ФОТ | 1 т конструкций | 0.64 | 9811.34 | 1034 | 1920.83 | 22.9 | 6279 | 662 | 1229 | 15 | 110 | 70.4 | 2.4 | 1.54
11 | ФЕРм38-01-006-01 | Изготовление футеровки "ВУ-32" из листовой стали 09Г2С-12 рассекателей руды. (Листовые конструкции массой до 0,5 т (бачки, течки, воронки, желоба, лотки и пр.)) ИНДЕКС К ПОЗИЦИИ(справочно): 2-2011 Индекс 2 кв. 2011 г. для 2-ой зоны Забайкальского края ОЗП=14,2; ЭМ=3,79; ЗПМ=14,2; МАТ=0 НР (4763 руб.): 66%*0,85 от ФОТ СП (4423 руб.): 65%*0,8 от ФОТ | 1 т конструкций | 0.404 | 13261.8 | 1513.4 | 3890.71 | 139.53 | 5358 | 611 | 1572 | 56 | 161 | 65.04 | 11.6 | 4.69
12 | ТЕР09-02-002-01 | Монтаж футеровки "ВУ-32" из листовой стали 09Г2С-12 рассекателей руды. (Защита листовой сталью сменной на болтах бункеров металлических) КОЭФ. К ПОЗИЦИИ: Тех.часть прил.1, табл.3 п. 3 - Коэффициент учитывающий применение в рабочих чертежах марок стали с повышенным расчетным сопротивлением. ОЗП=1,12; ЭМ=1,12 к расх.; ЗПМ=1,12; ТЗ=1,12; ТЗМ=1,12 ИНДЕКС К ПОЗИЦИИ(справочно): 2-2011 Индекс 2 кв. 2011 г. для 2-ой зоны Забайкальского края ОЗП=14,2; ЭМ=3,79; ЗПМ=14,2; МАТ=0 НР (34114 руб.): 90%*0.85 от ФОТ СП (25696 руб.): 85%*(0.85*0.8) от ФОТ | т | 3.45 | 1033.66 | 445.44 | 211.42 | 15.78 | 3566 | 1537 | 729 | 54 | 53.35 | 184.06 | 1.53 | 5.28
13 | ТЕР09-03-039-03 | Демонтаж временных вспомогательных м/к. (Монтаж опорных конструкций для крепления трубопроводов внутри зданий и сооружений, массой до 2,0 т) КОЭФ. К ПОЗИЦИИ: 3.2..5 Приложение 2. Разборка (демонтаж) металлических конструкций ОЗП=0,7; ЭМ=0,7 к расх.; ЗПМ=0,7; ТЗ=0,7; ТЗМ=0,7 ИНДЕКС К ПОЗИЦИИ(справочно): 2-2011 Индекс 2 кв. 2011 г. для 2-ой зоны Забайкальского края ОЗП=14,2; ЭМ=3,79; ЗПМ=14,2; МАТ=0 НР (7249 руб.): 90%*0.85 от ФОТ СП (5460 руб.): 85%*(0.85*0.8) от ФОТ | т | 1.35 | 570 | 288.29 | 144.09 | 0.98 | 770 | 389 | 195 | 1 | 35.33 | 47.7 | 0.19 | 0.26
14 | ТЕР10-01-083-05 | Разборка настила рабочего. (Устройство по фермам настила рабочего толщиной 40 мм сплошного) КОЭФ. К ПОЗИЦИИ: Демонтаж (разборка) сборных деревянных конструкций ОЗП=0,8; ЭМ=0,8 к расх.; ЗПМ=0,8; МАТ=0 к расх.; ТЗ=0,8; ТЗМ=0,8 ИНДЕКС К ПОЗИЦИИ(справочно): 2-2011 Индекс 2 кв. 2011 г. для 2-ой зоны Забайкальского края ОЗП=14,2; ЭМ=3,79; ЗПМ=14,2; МАТ=0 НР (5339 руб.): 118%*0.85 от ФОТ СП (2296 руб.): 63%*(0.85*0.8) от ФОТ | 100м2 | 1.08 | 321.24 | 195.38 | 125.86 | 9.03 | 347 | 211 | 136 | 10 | 24.86 | 26.85 | 1.2 | 1.3
Итого прямые затраты по разделу в ценах 2001г. | [8 empty] | 88909 | 15993 | 21080 | 859 |  | 1826.18 |  | 77.48
Итого прямые затраты по разделу с учетом коэффициентов к итогам | [8 empty] | 102440 | 23099 | 27505 | 1021 |  | 2776.09 |  | 102.49
Итого прямые затраты по разделу с учетом индексов, в текущих ценах | [8 empty] | 432250 | 328006 | 104244 | 14498 |  | 2776.09 |  | 102.49
Накладные расходы | [8 empty] | 248971
Сметная прибыль | [8 empty] | 185844
Итого по разделу 1 Новый раздел. | [8 empty] | 867065 |  |  |  |  | 2776.09 |  | 102.49
ИТОГИ ПО СМЕТЕ:
Итого прямые затраты по смете в ценах 2001г. | [8 empty] | 88909 | 15993 | 21080 | 859 |  | 1826.18 |  | 77.48
Итого прямые затраты по смете с учетом коэффициентов к итогам | [8 empty] | 102440 | 23099 | 27505 | 1021 |  | 2776.09 |  | 102.49
В том числе, справочно:
3.3 То же, с вредными условиями труда, где рабочие-строители переведены на сокращенный рабочий день при 36-часовой рабочей неделе ОЗП=1,7; ЭМ=1,7; ЗПМ=1,7; ТЗ=1,7; ТЗМ=1,7 (Поз. 2, 5, 9, 12, 6, 13, 3, 14, 7) | [8 empty] | 9074 | 6044 | 3028 | 155 |  | 731.423 |  | 16.954
2.3 То же, с вредными условиями труда, где рабочие-строители переведены на сокращенный рабочий день при 36-часовой рабочей неделе ОЗП=1,5; ЭМ=1,5; ЗПМ=1,5; ТЗ=1,5; ТЗМ=1,5 (Поз. 8) | [8 empty] | 38 | 30 | 8 |  |  | 3.9
При ремонте и реконструкции зданий и сооружений работы, аналогичные технологическим процессам в новом строительстве ОЗП=1,15; ЭМ=1,25; ЗПМ=1,25; ТЗ=1,15; ТЗМ=1,25 (Поз. 2, 5, 9, 12, 3, 7) | [8 empty] | 3255 | 1775 | 1481 | 73 |  | 214.578 |  | 8.06
Перевод от ФЕР к ТЕР ОЗП=0,898; ЭМ=1,114; ЗПМ=0,898 (Поз. 1, 4, 10-11) | [8 empty] | 1164 | -744 | 1908 | -65
Итого прямые затраты по смете с учетом индексов, в текущих ценах | [8 empty] | 432250 | 328006 | 104244 | 14498 |  | 2776.09 |  | 102.49
Накладные расходы | [8 empty] | 248971
Сметная прибыль | [8 empty] | 185844
Итоги по смете:
Итого Строительные работы | [8 empty] | 594026 |  |  |  |  | 2002.6 |  | 49.23
Итого Монтажные работы | [8 empty] | 273039 |  |  |  |  | 773.49 |  | 53.26
Итого | [8 empty] | 867065 |  |  |  |  | 2776.09 |  | 102.49
В том числе:
Машины и механизмы | [8 empty] | 104244
ФОТ | [8 empty] | 342504
Накладные расходы | [8 empty] | 248971
Сметная прибыль | [8 empty] | 185844
НДС 18% | [8 empty] | 156071.7
ВСЕГО по смете | [8 empty] | 1023136.7 |  |  |  |  | 2776.09 |  | 102.49
Составил: ___________________________Соколова О.В. /Инженер по проектно-сметной работе ДАПФ ОАО "ППГХО"/
(должность, подпись, расшифровка)
Проверил: ___________________________
(должность, подпись, расшифровка)