## Локальная смета
УТВЕРЖДАЮ:
Директор Департамента активов и
производственных фондов ОАО "ППГХО"
_________________Ильдеров Д.И.
" _____ " ________________ 2011 г.
ГМЗ. Зд. 622-1.
(наименование стройки)
ЛОКАЛЬНЫЙ СМЕТНЫЙ РАСЧЕТ № 78-2011
(локальная смета)
|  | на | Капитальный ремонт мельницы МШЦ 3.6х5.0 поз. 113-3 блока №3.
(наименование работ и затрат, наименование объекта)
Основание: дефектная ведомость № 286/11
|  |  | Сметная стоимость _______________________________________________________________________________________________ | [5 empty] | ___________________________1406,217 |  | тыс. руб.
|  |  | строительных работ _______________________________________________________________________________________________ | [5 empty] | _______________________________________________________________________________________________869,869 |  | тыс. руб.
|  |  | монтажных работ _______________________________________________________________________________________________ | [5 empty] | _______________________________________________________________________________________________321,840 |  | тыс. руб.
|  |  | Средства на оплату труда _______________________________________________________________________________________________ | [5 empty] | ___________________________468,402 |  | тыс. руб.
|  |  | Сметная трудоемкость _______________________________________________________________________________________________ | [5 empty] | _______________________________________________________________________________________________3552,53 |  | чел.час
Составлен(а) в текущих (прогнозных) ценах по состоянию на 2 кв. 2011 г.
№ пп | Обоснование | Наименование | Ед. изм. | Кол. | Стоимость единицы, руб. |  |  |  | Общая стоимость, руб. |  |  |  | Т/з осн. раб.на ед. | Т/з осн. раб. Всего | Т/з мех. на ед. | Т/з мех. Всего
[5 empty] | Всего | В том числе |  |  | Всего | В том числе
[6 empty] | Осн.З/п | Эк.Маш | З/пМех |  | Осн.З/п | Эк.Маш | З/пМех
1 | 2 | 3 | 4 | 5 | 6 | 7 | 8 | 9 | 10 | 11 | 12 | 13 | 14 | 15 | 16 | 17
Раздел 1. Загрузочное устройство с коробом.
Футеровка.
1 | ТЕР09-02-002-03 | Демонтаж изношенных стенок из листа 16 мм (Защита листовой сталью на сварке бункеров металлических) КОЭФ. К ПОЗИЦИИ: 3.2..5 Приложение 2. Разборка (демонтаж) металлических конструкций ОЗП=0,7; ЭМ=0,7 к расх.; ЗПМ=0,7; МАТ=0 к расх.; ТЗ=0,7; ТЗМ=0,7 ИНДЕКС К ПОЗИЦИИ(справочно): 2-2011 Индекс 2 кв. 2011 г. для 2-ой зоны Забайкальского края ОЗП=14,2; ЭМ=3,79; ЗПМ=14,2; МАТ=0 НР (1214 руб.): 90%*0.85 от ФОТ СП (914 руб.): 85%*(0.85*0.8) от ФОТ | т | 0.44 | 351.03 | 139.46 | 211.55 | 8.25 | 154 | 61 | 93 | 4 | 14.81 | 6.52 | 0.78 | 0.34
2 | ФЕРм38-01-006-01 | Изготовление листовых конструкции массой до 0,5 т (бачки, течки, воронки, желоба, лотки и пр.) КОЭФ. К ПОЗИЦИИ: Перевод от ФЕР к ТЕР. ОЗП=0,898; ЭМ=1,114 к расх.; ЗПМ=0,898; ТЗ=0,898; ТЗМ=0,898 ИНДЕКС К ПОЗИЦИИ(справочно): 2-2011 Индекс 2 кв. 2011 г. для 2-ой зоны Забайкальского края ОЗП=14,2; ЭМ=3,79; ЗПМ=14,2; МАТ=0 НР (5193 руб.): 66%*0,85 от ФОТ СП (4822 руб.): 65%*0,8 от ФОТ | 1 т конструкций | 0.44 | 13550.97 | 1359.03 | 4334.25 | 125.3 | 5962 | 598 | 1907 | 55 | 144.58 | 63.62 | 10.42 | 4.58
3 | ТЕР09-02-002-03 | Монтаж стенок из листа 16 мм.(Защита листовой сталью на сварке бункеров металлических) ИНДЕКС К ПОЗИЦИИ(справочно): 2-2011 Индекс 2 кв. 2011 г. для 2-ой зоны Забайкальского края ОЗП=14,2; ЭМ=3,79; ЗПМ=14,2; МАТ=0 НР (1990 руб.): 90%*0.85 от ФОТ СП (1499 руб.): 85%*(0.85*0.8) от ФОТ | т | 0.44 | 651.92 | 199.23 | 302.22 | 11.79 | 287 | 88 | 133 | 5 | 21.15 | 9.31 | 1.11 | 0.49
Загрузочный патрубок.
4 | ТЕР07-01-060-01 прим. | Демонтаж резинового уплотнения (Укладка резиновых прокладок толщиной 30 мм) КОЭФ. К ПОЗИЦИИ: Демонтаж ОЗП=0,6; ЭМ=0,6 к расх.; ЗПМ=0,6; МАТ=0 к расх.; ТЗ=0,6; ТЗМ=0,6 ИНДЕКС К ПОЗИЦИИ(справочно): 2-2011 Индекс 2 кв. 2011 г. для 2-ой зоны Забайкальского края ОЗП=14,2; ЭМ=3,79; ЗПМ=14,2; МАТ=0 НР (31 руб.): 130%*0,85 от ФОТ СП (19 руб.): 85%*0,8 от ФОТ | 100м2 | 0.013 | 127.93 | 78.52 | 49.41 |  | 2 | 1 | 1 |  | 10.8 | 0.14 | 0.64 | 0.01
5 | ТЕР07-01-060-01 прим. | Укладка резиновых прокладок толщиной 30 мм ИНДЕКС К ПОЗИЦИИ(справочно): 2-2011 Индекс 2 кв. 2011 г. для 2-ой зоны Забайкальского края ОЗП=14,2; ЭМ=3,79; ЗПМ=14,2; МАТ=0 НР (48 руб.): 130%*0,85 от ФОТ СП (29 руб.): 85%*0,8 от ФОТ | 100м2 | 0.013 | 63171.81 | 130.86 | 82.35 |  | 821 | 2 | 1 |  | 18 | 0.23 | 1.07 | 0.01
Загрузочный конус.
6 | ТЕР46-01-013-01 | Усиление сварных швов конуса. ИНДЕКС К ПОЗИЦИИ(справочно): 2-2011 Индекс 2 кв. 2011 г. для 2-ой зоны Забайкальского края ОЗП=14,2; ЭМ=3,79; ЗПМ=14,2; МАТ=0 НР (49401 руб.): 110%*0.85 от ФОТ СП (25226 руб.): 70%*(0.85*0.8) от ФОТ | м | 120 | 61.72 | 20.56 | 18.68 |  | 7406 | 2467 | 2242 |  | 2.31 | 277.2
7 | ТЕР06-01-005-01 | Бетонирование цапфы (Устройство бетонных фундаментов общего назначения объемом до 5 м3) ИНДЕКС К ПОЗИЦИИ(справочно): 2-2011 Индекс 2 кв. 2011 г. для 2-ой зоны Забайкальского края ОЗП=14,2; ЭМ=3,79; ЗПМ=14,2; МАТ=0 НР (1113 руб.): 105%*0,85 от ФОТ СП (650 руб.): 65%*0,8 от ФОТ | 100м3 | 0.012 | 54839.53 | 3353.73 | 3738.35 | 437.95 | 658 | 40 | 45 | 5 | 441.28 | 5.3 | 36.11 | 0.43
8 | ТЕР07-01-060-01 прим. | Демонтаж резинового уплотнения (Укладка резиновых прокладок толщиной 30 мм) КОЭФ. К ПОЗИЦИИ: Демонтаж ОЗП=0,6; ЭМ=0,6 к расх.; ЗПМ=0,6; МАТ=0 к расх.; ТЗ=0,6; ТЗМ=0,6 ИНДЕКС К ПОЗИЦИИ(справочно): 2-2011 Индекс 2 кв. 2011 г. для 2-ой зоны Забайкальского края ОЗП=14,2; ЭМ=3,79; ЗПМ=14,2; МАТ=0 НР (31 руб.): 130%*0,85 от ФОТ СП (19 руб.): 85%*0,8 от ФОТ | 100м2 | 0.015 | 127.93 | 78.52 | 49.41 |  | 2 | 1 | 1 |  | 10.8 | 0.16 | 0.64 | 0.01
9 | ТЕР07-01-060-01 прим. | Укладка резиновых прокладок толщиной 30 мм ИНДЕКС К ПОЗИЦИИ(справочно): 2-2011 Индекс 2 кв. 2011 г. для 2-ой зоны Забайкальского края ОЗП=14,2; ЭМ=3,79; ЗПМ=14,2; МАТ=0 НР (48 руб.): 130%*0,85 от ФОТ СП (29 руб.): 85%*0,8 от ФОТ | 100м2 | 0.015 | 63171.81 | 130.86 | 82.35 |  | 948 | 2 | 1 |  | 18 | 0.27 | 1.07 | 0.02
Итого прямые затраты по разделу в ценах 2001г. | [8 empty] | 16240 | 3260 | 4424 | 69 |  | 362.75 |  | 5.89
Итого прямые затраты по разделу с учетом коэффициентов к итогам | [8 empty] | 19034 | 4665 | 5813 | 82 |  | 520.58 |  | 7.22
Итого прямые затраты по разделу с учетом индексов, в текущих ценах | [8 empty] | 88275 | 66243 | 22032 | 1164 |  | 520.58 |  | 7.22
Накладные расходы | [8 empty] | 59099
Сметная прибыль | [8 empty] | 33227
Итого по разделу 1 Загрузочное устройство с коробом. | [8 empty] | 180601 |  |  |  |  | 520.58 |  | 7.22
Раздел 2. Барабан.
Ремонт барабана, замена футеровки.
10 | ТЕР09-02-002-03 | Демонтаж изношенных стенок из листа 20 мм (Защита листовой сталью на сварке бункеров металлических) КОЭФ. К ПОЗИЦИИ: 3.2..5 Приложение 2. Разборка (демонтаж) металлических конструкций ОЗП=0,7; ЭМ=0,7 к расх.; ЗПМ=0,7; МАТ=0 к расх.; ТЗ=0,7; ТЗМ=0,7 ИНДЕКС К ПОЗИЦИИ(справочно): 2-2011 Индекс 2 кв. 2011 г. для 2-ой зоны Забайкальского края ОЗП=14,2; ЭМ=3,79; ЗПМ=14,2; МАТ=0 НР (875 руб.): 90%*0.85 от ФОТ СП (659 руб.): 85%*(0.85*0.8) от ФОТ | т | 0.314 | 351.03 | 139.46 | 211.55 | 8.25 | 110 | 44 | 66 | 3 | 14.81 | 4.65 | 0.78 | 0.24
11 | ФЕРм38-01-006-01 | Изготовление листовых конструкции массой до 0,5 т (бачки, течки, воронки, желоба, лотки и пр.) КОЭФ. К ПОЗИЦИИ: Перевод от ФЕР к ТЕР. ОЗП=0,898; ЭМ=1,114 к расх.; ЗПМ=0,898; ТЗ=0,898; ТЗМ=0,898 ИНДЕКС К ПОЗИЦИИ(справочно): 2-2011 Индекс 2 кв. 2011 г. для 2-ой зоны Забайкальского края ОЗП=14,2; ЭМ=3,79; ЗПМ=14,2; МАТ=0 НР (3706 руб.): 66%*0,85 от ФОТ СП (3441 руб.): 65%*0,8 от ФОТ | 1 т конструкций | 0.314 | 13550.97 | 1359.03 | 4334.25 | 125.3 | 4255 | 427 | 1361 | 39 | 144.58 | 45.4 | 10.42 | 3.27
12 | ТЕР09-02-002-03 | Монтаж стенок из листа 20 мм.(Защита листовой сталью на сварке бункеров металлических) ИНДЕКС К ПОЗИЦИИ(справочно): 2-2011 Индекс 2 кв. 2011 г. для 2-ой зоны Забайкальского края ОЗП=14,2; ЭМ=3,79; ЗПМ=14,2; МАТ=0 НР (1432 руб.): 90%*0.85 от ФОТ СП (1079 руб.): 85%*(0.85*0.8) от ФОТ | т | 0.314 | 651.92 | 199.23 | 302.22 | 11.79 | 205 | 63 | 95 | 4 | 21.15 | 6.64 | 1.11 | 0.35
13 | ТЕР09-02-002-01 прим. | Демонтаж футеровки полиуретановой волновой. (Защита листовой сталью сменной на болтах бункеров металлических) КОЭФ. К ПОЗИЦИИ: 3.2..5 Приложение 2. Разборка (демонтаж) металлических конструкций ОЗП=0,7; ЭМ=0,7 к расх.; ЗПМ=0,7; МАТ=0 к расх.; ТЗ=0,7; ТЗМ=0,7 ИНДЕКС К ПОЗИЦИИ(справочно): 2-2011 Индекс 2 кв. 2011 г. для 2-ой зоны Забайкальского края ОЗП=14,2; ЭМ=3,79; ЗПМ=14,2; МАТ=0 НР (28702 руб.): 90%*0.85 от ФОТ СП (21620 руб.): 85%*(0.85*0.8) от ФОТ | т | 5.356 | 410.54 | 278.4 | 132.14 | 9.86 | 2199 | 1491 | 708 | 53 | 33.34 | 178.57 | 0.96 | 5.14
14 | ТЕР09-02-002-01 | Монтаж футеровки резиновой волновой. (Защита листовой сталью сменной на болтах бункеров металлических) ИНДЕКС К ПОЗИЦИИ(справочно): 2-2011 Индекс 2 кв. 2011 г. для 2-ой зоны Забайкальского края ОЗП=14,2; ЭМ=3,79; ЗПМ=14,2; МАТ=0 НР (47290 руб.): 90%*0.85 от ФОТ СП (35621 руб.): 85%*(0.85*0.8) от ФОТ | т | 5.356 | 963.28 | 397.71 | 188.77 | 14.09 | 5159 | 2130 | 1011 | 75 | 47.63 | 255.11 | 1.37 | 7.34
Замена футеровки торцевой (загрузка).
15 | ТЕР09-02-002-01 прим. | Демонтаж футеровки стальной 16 шт.х 440 кг. (Защита листовой сталью сменной на болтах бункеров металлических) КОЭФ. К ПОЗИЦИИ: 3.2..5 Приложение 2. Разборка (демонтаж) металлических конструкций ОЗП=0,7; ЭМ=0,7 к расх.; ЗПМ=0,7; МАТ=0 к расх.; ТЗ=0,7; ТЗМ=0,7 ИНДЕКС К ПОЗИЦИИ(справочно): 2-2011 Индекс 2 кв. 2011 г. для 2-ой зоны Забайкальского края ОЗП=14,2; ЭМ=3,79; ЗПМ=14,2; МАТ=0 НР (37711 руб.): 90%*0.85 от ФОТ СП (28406 руб.): 85%*(0.85*0.8) от ФОТ | т | 7.04 | 410.54 | 278.4 | 132.14 | 9.86 | 2890 | 1960 | 930 | 69 | 33.34 | 234.71 | 0.96 | 6.76
16 | ТЕР09-02-002-01 | Монтаж футеровки резиновой 16 шт.х 91 кг. (Защита листовой сталью сменной на болтах бункеров металлических) ИНДЕКС К ПОЗИЦИИ(справочно): 2-2011 Индекс 2 кв. 2011 г. для 2-ой зоны Забайкальского края ОЗП=14,2; ЭМ=3,79; ЗПМ=14,2; МАТ=0 НР (12858 руб.): 90%*0.85 от ФОТ СП (9685 руб.): 85%*(0.85*0.8) от ФОТ | т | 1.456 | 963.28 | 397.71 | 188.77 | 14.09 | 1403 | 579 | 275 | 21 | 47.63 | 69.35 | 1.37 | 1.99
Замена футеровки торцевой сапожковой (разгрузка).
17 | ТЕР09-02-002-01 прим. | Демонтаж футеровки стальной 16 шт.х 550 кг. (Защита листовой сталью сменной на болтах бункеров металлических) КОЭФ. К ПОЗИЦИИ: 3.2..5 Приложение 2. Разборка (демонтаж) металлических конструкций ОЗП=0,7; ЭМ=0,7 к расх.; ЗПМ=0,7; МАТ=0 к расх.; ТЗ=0,7; ТЗМ=0,7 ИНДЕКС К ПОЗИЦИИ(справочно): 2-2011 Индекс 2 кв. 2011 г. для 2-ой зоны Забайкальского края ОЗП=14,2; ЭМ=3,79; ЗПМ=14,2; МАТ=0 НР (47159 руб.): 90%*0.85 от ФОТ СП (35522 руб.): 85%*(0.85*0.8) от ФОТ | т | 8.8 | 410.54 | 278.4 | 132.14 | 9.86 | 3613 | 2450 | 1163 | 87 | 33.34 | 293.39 | 0.96 | 8.45
18 | ТЕР09-02-002-01 | Монтаж футеровки резиновой 16 шт.х 104 кг. (Защита листовой сталью сменной на болтах бункеров металлических) ИНДЕКС К ПОЗИЦИИ(справочно): 2-2011 Индекс 2 кв. 2011 г. для 2-ой зоны Забайкальского края ОЗП=14,2; ЭМ=3,79; ЗПМ=14,2; МАТ=0 НР (14685 руб.): 90%*0.85 от ФОТ СП (11061 руб.): 85%*(0.85*0.8) от ФОТ | т | 1.664 | 963.28 | 397.71 | 188.77 | 14.09 | 1603 | 662 | 314 | 23 | 47.63 | 79.26 | 1.37 | 2.28
Ремонт крышки торцевой загрузочной.
19 | ТЕР13-06-003-01 | Очистка поверхности цапфы щетками ИНДЕКС К ПОЗИЦИИ(справочно): 2-2011 Индекс 2 кв. 2011 г. для 2-ой зоны Забайкальского края ОЗП=14,2; ЭМ=3,79; ЗПМ=14,2; МАТ=0 НР (372 руб.): 90%*0.85 от ФОТ СП (232 руб.): 70%*(0.85*0.8) от ФОТ | м2 | 2.5 | 6.9 | 6.9 |  |  | 17 | 17 |  |  | 0.9 | 2.25
20 | ТЕР09-05-003-01 | Демонтаж болтов (Постановка болтов строительных с гайками и шайбами) КОЭФ. К ПОЗИЦИИ: 3.2..5 Приложение 2. Разборка (демонтаж) металлических конструкций ОЗП=0,7; ЭМ=0,7 к расх.; ЗПМ=0,7; МАТ=0 к расх.; ТЗ=0,7; ТЗМ=0,7 ИНДЕКС К ПОЗИЦИИ(справочно): 2-2011 Индекс 2 кв. 2011 г. для 2-ой зоны Забайкальского края ОЗП=14,2; ЭМ=3,79; ЗПМ=14,2; МАТ=0 НР (404 руб.): 90%*0.85 от ФОТ СП (305 руб.): 85%*(0.85*0.8) от ФОТ | 100шт. | 0.32 | 69.59 | 67.97 | 1.62 |  | 22 | 22 |  |  | 8.33 | 2.67 | 0.02 | 0.01
21 | ТЕР09-05-003-01 | Постановка болтов строительных с гайками и шайбами ИНДЕКС К ПОЗИЦИИ(справочно): 2-2011 Индекс 2 кв. 2011 г. для 2-ой зоны Забайкальского края ОЗП=14,2; ЭМ=3,79; ЗПМ=14,2; МАТ=0 НР (667 руб.): 90%*0.85 от ФОТ СП (502 руб.): 85%*(0.85*0.8) от ФОТ | 100шт. | 0.32 | 99.41 | 97.1 | 2.31 |  | 32 | 31 | 1 |  | 11.9 | 3.81 | 0.03 | 0.01
Ремонт крышки торцевой разгрузочной.
22 | ТЕР13-06-003-01 | Очистка поверхности цапфы щетками ИНДЕКС К ПОЗИЦИИ(справочно): 2-2011 Индекс 2 кв. 2011 г. для 2-ой зоны Забайкальского края ОЗП=14,2; ЭМ=3,79; ЗПМ=14,2; МАТ=0 НР (372 руб.): 90%*0.85 от ФОТ СП (232 руб.): 70%*(0.85*0.8) от ФОТ | м2 | 2.5 | 6.9 | 6.9 |  |  | 17 | 17 |  |  | 0.9 | 2.25
23 | ТЕР09-05-003-01 | Демонтаж болтов (Постановка болтов строительных с гайками и шайбами) КОЭФ. К ПОЗИЦИИ: 3.2..5 Приложение 2. Разборка (демонтаж) металлических конструкций ОЗП=0,7; ЭМ=0,7 к расх.; ЗПМ=0,7; МАТ=0 к расх.; ТЗ=0,7; ТЗМ=0,7 ИНДЕКС К ПОЗИЦИИ(справочно): 2-2011 Индекс 2 кв. 2011 г. для 2-ой зоны Забайкальского края ОЗП=14,2; ЭМ=3,79; ЗПМ=14,2; МАТ=0 НР (208 руб.): 90%*0.85 от ФОТ СП (157 руб.): 85%*(0.85*0.8) от ФОТ | 100шт. | 0.16 | 69.59 | 67.97 | 1.62 |  | 11 | 11 |  |  | 8.33 | 1.33 | 0.02
24 | ТЕР09-05-003-01 | Постановка болтов строительных с гайками и шайбами ИНДЕКС К ПОЗИЦИИ(справочно): 2-2011 Индекс 2 кв. 2011 г. для 2-ой зоны Забайкальского края ОЗП=14,2; ЭМ=3,79; ЗПМ=14,2; МАТ=0 НР (339 руб.): 90%*0.85 от ФОТ СП (255 руб.): 85%*(0.85*0.8) от ФОТ | 100шт. | 0.16 | 99.41 | 97.1 | 2.31 |  | 16 | 16 |  |  | 11.9 | 1.9 | 0.03
Итого прямые затраты по разделу в ценах 2001г. | [8 empty] | 21552 | 9920 | 5924 | 374 |  | 1181.29 |  | 35.84
Итого прямые затраты по разделу с учетом коэффициентов к итогам | [8 empty] | 33008 | 17461 | 9839 | 661 |  | 2083.67 |  | 63.72
Итого прямые затраты по разделу с учетом индексов, в текущих ценах | [8 empty] | 285236 | 247946 | 37290 | 9386 |  | 2083.67 |  | 63.72
Накладные расходы | [8 empty] | 196756
Сметная прибыль | [8 empty] | 148762
Итого по разделу 2 Барабан. | [8 empty] | 630754 |  |  |  |  | 2083.67 |  | 63.72
Раздел 3. Ремонт венцовой шестерни, вал-шестерни в сборе, промежуточного вала.
Ремонт венцовой шестерни.
25 | ТЕР09-05-003-02 | Демонтаж болтов. (Постановка болтов высокопрочных) КОЭФ. К ПОЗИЦИИ: 3.2..5 Приложение 2. Разборка (демонтаж) металлических конструкций ОЗП=0,7; ЭМ=0,7 к расх.; ЗПМ=0,7; МАТ=0 к расх.; ТЗ=0,7; ТЗМ=0,7 ИНДЕКС К ПОЗИЦИИ(справочно): 2-2011 Индекс 2 кв. 2011 г. для 2-ой зоны Забайкальского края ОЗП=14,2; ЭМ=3,79; ЗПМ=14,2; МАТ=0 НР (186 руб.): 90%*0.85 от ФОТ СП (140 руб.): 85%*(0.85*0.8) от ФОТ | 100шт. | 0.1 | 105.92 | 97.38 | 8.54 |  | 11 | 10 | 1 |  | 11.27 | 1.13 | 0.04
26 | ТЕР09-05-003-02 | Постановка болтов высокопрочных ИНДЕКС К ПОЗИЦИИ(справочно): 2-2011 Индекс 2 кв. 2011 г. для 2-ой зоны Забайкальского края ОЗП=14,2; ЭМ=3,79; ЗПМ=14,2; МАТ=0 НР (295 руб.): 90%*0.85 от ФОТ СП (222 руб.): 85%*(0.85*0.8) от ФОТ | 100шт. | 0.1 | 366.9 | 139.1 | 12.2 |  | 37 | 14 | 1 |  | 16.1 | 1.61 | 0.05 | 0.01
27 | ТЕР13-08-009-01 прим. | Шлифовка зубьев ИНДЕКС К ПОЗИЦИИ(справочно): 2-2011 Индекс 2 кв. 2011 г. для 2-ой зоны Забайкальского края ОЗП=14,2; ЭМ=3,79; ЗПМ=14,2; МАТ=0 НР (842 руб.): 90%*0.85 от ФОТ СП (525 руб.): 70%*(0.85*0.8) от ФОТ | 100м2 | 0.058 | 917.64 | 653.13 | 253.09 | 19.77 | 53 | 38 | 15 | 1 | 80.04 | 4.64 | 2.09 | 0.12
Ремонт вал-шестерни в сборе.
28 | ТЕР13-08-009-01 прим. | Шлифовка зубьев ИНДЕКС К ПОЗИЦИИ(справочно): 2-2011 Индекс 2 кв. 2011 г. для 2-ой зоны Забайкальского края ОЗП=14,2; ЭМ=3,79; ЗПМ=14,2; МАТ=0 НР (219 руб.): 90%*0.85 от ФОТ СП (136 руб.): 70%*(0.85*0.8) от ФОТ | 100м2 | 0.015 | 917.64 | 653.13 | 253.09 | 19.77 | 14 | 10 | 4 |  | 80.04 | 1.2 | 2.09 | 0.03
29 | ФЕРмр41-01-019-01 прим. | Замена подшипников электродвигателя подъемного механизма КОЭФ. К ПОЗИЦИИ: ОЗП=0,898; ЭМ=1,114 к расх.; ЗПМ=0,898; ТЗ=0,898; ТЗМ=0,898 ИНДЕКС К ПОЗИЦИИ(справочно): 2-2011 Индекс 2 кв. 2011 г. для 2-ой зоны Забайкальского края ОЗП=14,2; ЭМ=3,79; ЗПМ=14,2; МАТ=0 НР (1285 руб.): 80%*0,85 от ФОТ СП (907 руб.): 60%*0.8 от ФОТ | 1 электродвигатель | 1 | 77.75 | 77.75 |  |  | 78 | 78 |  |  | 8.08 | 8.08
30 | ФЕРм08-03-492-10 прим. | Демонтаж вал-шестерни. (Шкивы, муфты, полумуфты, шестерни. Насадка на валы электрических машин, масса детали, т, до: 3) КОЭФ. К ПОЗИЦИИ: Демонтаж оборудования, которое подлежит дальнейшему использованию, без надобности хранения (перемещается в цеху на другое место установки и т.п.) ОЗП=0,6; ЭМ=0,6 к расх.; ЗПМ=0,6; МАТ=0 к расх.; ТЗ=0,6; ТЗМ=0,6; ОЗП=0,898; ЭМ=1,114 к расх.; ЗПМ=0,898; ТЗ=0,898; ТЗМ=0,898 ИНДЕКС К ПОЗИЦИИ(справочно): 2-2011 Индекс 2 кв. 2011 г. для 2-ой зоны Забайкальского края ОЗП=14,2; ЭМ=3,79; ЗПМ=14,2; МАТ=0 НР (8845 руб.): 95%*0.85 от ФОТ СП (5678 руб.): 65%*0.8 от ФОТ | шт. | 1 | 1966.62 | 366.66 | 1599.96 | 85.23 | 1967 | 367 | 1600 | 85 | 36.96 | 36.96 | 8.84 | 8.84
31 | ФЕРм08-03-492-10 прим. | Монтаж вал-шестерни. (Шкивы, муфты, полумуфты, шестерни. Насадка на валы электрических машин, масса детали, т, до: 3) КОЭФ. К ПОЗИЦИИ: ОЗП=0,898; ЭМ=1,114 к расх.; ЗПМ=0,898; ТЗ=0,898; ТЗМ=0,898 ИНДЕКС К ПОЗИЦИИ(справочно): 2-2011 Индекс 2 кв. 2011 г. для 2-ой зоны Забайкальского края ОЗП=14,2; ЭМ=3,79; ЗПМ=14,2; МАТ=0 НР (14723 руб.): 95%*0.85 от ФОТ СП (9452 руб.): 65%*0.8 от ФОТ | шт. | 1 | 4230.19 | 611.1 | 2666.6 | 142.05 | 4230 | 611 | 2667 | 142 | 61.6 | 61.6 | 14.73 | 14.73
Ремонт промежуточного вала.
32 | ТЕР07-01-060-01 прим. | Демонтаж резинового уплотнения (Укладка резиновых прокладок толщиной 30 мм) КОЭФ. К ПОЗИЦИИ: Демонтаж ОЗП=0,6; ЭМ=0,6 к расх.; ЗПМ=0,6; МАТ=0 к расх.; ТЗ=0,6; ТЗМ=0,6 ИНДЕКС К ПОЗИЦИИ(справочно): 2-2011 Индекс 2 кв. 2011 г. для 2-ой зоны Забайкальского края ОЗП=14,2; ЭМ=3,79; ЗПМ=14,2; МАТ=0 НР (48 руб.): 130%*0,85 от ФОТ СП (29 руб.): 85%*0,8 от ФОТ | 100м2 | 0.025 | 127.93 | 78.52 | 49.41 |  | 3 | 2 | 1 |  | 10.8 | 0.27 | 0.64 | 0.02
33 | ТЕР07-01-060-01 прим. | Укладка резиновых прокладок толщиной 30 мм ИНДЕКС К ПОЗИЦИИ(справочно): 2-2011 Индекс 2 кв. 2011 г. для 2-ой зоны Забайкальского края ОЗП=14,2; ЭМ=3,79; ЗПМ=14,2; МАТ=0 НР (79 руб.): 130%*0,85 от ФОТ СП (48 руб.): 85%*0,8 от ФОТ | 100м2 | 0.025 | 63171.81 | 130.86 | 82.35 |  | 1579 | 3 | 2 |  | 18 | 0.45 | 1.07 | 0.03
Коренные подшипники в сборе.
34 | ФЕРмр41-01-019-01 прим. | Замена подшипников электродвигателя подъемного механизма ИНДЕКС К ПОЗИЦИИ(справочно): 2-2011 Индекс 2 кв. 2011 г. для 2-ой зоны Забайкальского края ОЗП=14,2; ЭМ=3,79; ЗПМ=14,2; МАТ=0 НР (1429 руб.): 80%*0,85 от ФОТ СП (1009 руб.): 60%*0.8 от ФОТ | 1 электродвигатель | 1 | 86.58 | 86.58 |  |  | 87 | 87 |  |  | 9 | 9
Итого прямые затраты по разделу в ценах 2001г. | [8 empty] | 8059 | 1220 | 4291 | 228 |  | 124.94 |  | 23.78
Итого прямые затраты по разделу с учетом коэффициентов к итогам | [8 empty] | 11944 | 2090 | 7306 | 388 |  | 214.42 |  | 40.51
Итого прямые затраты по разделу с учетом индексов, в текущих ценах | [8 empty] | 57369 | 29679 | 27690 | 5509 |  | 214.42 |  | 40.51
Накладные расходы | [8 empty] | 27939
Сметная прибыль | [8 empty] | 18140
Итого по разделу 3 Ремонт венцовой шестерни, вал-шестерни в сборе, промежуточного вала. | [8 empty] | 103448 |  |  |  |  | 214.42 |  | 40.51
Раздел 4. Ремонт разгрузочного устройства, сливного короба с укрытием.
Ремонт разгрузочного устройства.
35 | ТЕР07-01-060-01 прим. | Демонтаж резинового уплотнения (Укладка резиновых прокладок толщиной 30 мм) КОЭФ. К ПОЗИЦИИ: Демонтаж ОЗП=0,6; ЭМ=0,6 к расх.; ЗПМ=0,6; МАТ=0 к расх.; ТЗ=0,6; ТЗМ=0,6 ИНДЕКС К ПОЗИЦИИ(справочно): 2-2011 Индекс 2 кв. 2011 г. для 2-ой зоны Забайкальского края ОЗП=14,2; ЭМ=3,79; ЗПМ=14,2; МАТ=0 НР (79 руб.): 130%*0,85 от ФОТ СП (48 руб.): 85%*0,8 от ФОТ | 100м2 | 0.03 | 127.93 | 78.52 | 49.41 |  | 4 | 3 | 1 |  | 10.8 | 0.32 | 0.64 | 0.02
36 | ТЕР07-01-060-01 прим. | Укладка резиновых прокладок толщиной 30 мм ИНДЕКС К ПОЗИЦИИ(справочно): 2-2011 Индекс 2 кв. 2011 г. для 2-ой зоны Забайкальского края ОЗП=14,2; ЭМ=3,79; ЗПМ=14,2; МАТ=0 НР (142 руб.): 130%*0,85 от ФОТ СП (87 руб.): 85%*0,8 от ФОТ | 100м2 | 0.03 | 63171.81 | 130.86 | 82.35 |  | 1895 | 4 | 2 |  | 18 | 0.54 | 1.07 | 0.03
37 | ТЕР09-02-002-03 | Демонтаж изношенных сегментов из листа 16 мм (Защита листовой сталью на сварке бункеров металлических) КОЭФ. К ПОЗИЦИИ: 3.2..5 Приложение 2. Разборка (демонтаж) металлических конструкций ОЗП=0,7; ЭМ=0,7 к расх.; ЗПМ=0,7; МАТ=0 к расх.; ТЗ=0,7; ТЗМ=0,7 ИНДЕКС К ПОЗИЦИИ(справочно): 2-2011 Индекс 2 кв. 2011 г. для 2-ой зоны Забайкальского края ОЗП=14,2; ЭМ=3,79; ЗПМ=14,2; МАТ=0 НР (1531 руб.): 90%*0.85 от ФОТ СП (1153 руб.): 85%*(0.85*0.8) от ФОТ | т | 0.55264 | 351.03 | 139.46 | 211.55 | 8.25 | 194 | 77 | 117 | 5 | 14.81 | 8.18 | 0.78 | 0.43
38 | ФЕРм38-01-006-01 | Листовые конструкции массой до 0,5 т (бачки, течки, воронки, желоба, лотки и пр.) КОЭФ. К ПОЗИЦИИ: Перевод от ФЕР к ТЕР. ОЗП=0,898; ЭМ=1,114 к расх.; ЗПМ=0,898; ТЗ=0,898; ТЗМ=0,898 ИНДЕКС К ПОЗИЦИИ(справочно): 2-2011 Индекс 2 кв. 2011 г. для 2-ой зоны Забайкальского края ОЗП=14,2; ЭМ=3,79; ЗПМ=14,2; МАТ=0 НР (6521 руб.): 66%*0,85 от ФОТ СП (6055 руб.): 65%*0,8 от ФОТ | 1 т конструкций | 0.55264 | 13550.97 | 1359.03 | 4334.25 | 125.3 | 7489 | 751 | 2395 | 69 | 144.58 | 79.9 | 10.42 | 5.76
39 | ТЕР09-02-002-03 | Монтаж сегментов из листа 16 мм.(Защита листовой сталью на сварке бункеров металлических) ИНДЕКС К ПОЗИЦИИ(справочно): 2-2011 Индекс 2 кв. 2011 г. для 2-ой зоны Забайкальского края ОЗП=14,2; ЭМ=3,79; ЗПМ=14,2; МАТ=0 НР (2526 руб.): 90%*0.85 от ФОТ СП (1902 руб.): 85%*(0.85*0.8) от ФОТ | т | 0.55264 | 651.92 | 199.23 | 302.22 | 11.79 | 360 | 110 | 167 | 7 | 21.15 | 11.69 | 1.11 | 0.61
Ремонт сливного короба с укрытием.
40 | ТЕР09-06-001-01 | Демонтаж люков (Монтаж конструкций дверей, люков, лазов для автокоптилок и пароварочных камер) КОЭФ. К ПОЗИЦИИ: 3.2..5 Приложение 2. Разборка (демонтаж) металлических конструкций ОЗП=0,7; ЭМ=0,7 к расх.; ЗПМ=0,7; МАТ=0 к расх.; ТЗ=0,7; ТЗМ=0,7 ИНДЕКС К ПОЗИЦИИ(справочно): 2-2011 Индекс 2 кв. 2011 г. для 2-ой зоны Забайкальского края ОЗП=14,2; ЭМ=3,79; ЗПМ=14,2; МАТ=0 НР (263 руб.): 90%*0.85 от ФОТ СП (198 руб.): 85%*(0.85*0.8) от ФОТ | т | 0.0283 | 572.46 | 480.47 | 91.99 | 4.35 | 16 | 14 | 2 |  | 62.64 | 1.77 | 0.85 | 0.02
41 | ТЕР09-06-001-01 | Монтаж люков сливного короба. ИНДЕКС К ПОЗИЦИИ(справочно): 2-2011 Индекс 2 кв. 2011 г. для 2-ой зоны Забайкальского края ОЗП=14,2; ЭМ=3,79; ЗПМ=14,2; МАТ=0 НР (404 руб.): 90%*0.85 от ФОТ СП (305 руб.): 85%*(0.85*0.8) от ФОТ | т | 0.0283 | 853.17 | 686.39 | 131.41 | 6.22 | 24 | 19 | 4 |  | 89.49 | 2.53 | 1.22 | 0.03
42 | ТЕР07-01-060-01 прим. | Демонтаж резинового уплотнения (Укладка резиновых прокладок толщиной 30 мм) КОЭФ. К ПОЗИЦИИ: Демонтаж ОЗП=0,6; ЭМ=0,6 к расх.; ЗПМ=0,6; МАТ=0 к расх.; ТЗ=0,6; ТЗМ=0,6 ИНДЕКС К ПОЗИЦИИ(справочно): 2-2011 Индекс 2 кв. 2011 г. для 2-ой зоны Забайкальского края ОЗП=14,2; ЭМ=3,79; ЗПМ=14,2; МАТ=0 НР (31 руб.): 130%*0,85 от ФОТ СП (19 руб.): 85%*0,8 от ФОТ | 100м2 | 0.014 | 127.93 | 78.52 | 49.41 |  | 2 | 1 | 1 |  | 10.8 | 0.15 | 0.64 | 0.01
43 | ТЕР07-01-060-01 прим. | Укладка резиновых прокладок толщиной 30 мм ИНДЕКС К ПОЗИЦИИ(справочно): 2-2011 Индекс 2 кв. 2011 г. для 2-ой зоны Забайкальского края ОЗП=14,2; ЭМ=3,79; ЗПМ=14,2; МАТ=0 НР (48 руб.): 130%*0,85 от ФОТ СП (29 руб.): 85%*0,8 от ФОТ | 100м2 | 0.014 | 63171.81 | 130.86 | 82.35 |  | 884 | 2 | 1 |  | 18 | 0.25 | 1.07 | 0.02
44 | ТЕР13-01-003-05 | Футеровка штучными кислотоупорными материалами на цементно-песчаном растворе кирпичом кислотоупорным прямым плашмя КОЭФ. К ПОЗИЦИИ: 3.1..2 Футеровка каналов, лотков, фундаментов, плинтусов, приямков, бортиков ОЗП=1,4; ЭМ=1,4; ЗПМ=1,4; МАТ=1,03; ТЗ=1,4; ТЗМ=1,4; 3.12..1 При выполнении работ в оборудовании (конструкции) диаметр (ширина) которых менее 1м ОЗП=1,2; ТЗ=1,2; коэффициент на разборку ОЗП=0,4; ЭМ=0,4; ЗПМ=0,4; МАТ=0; ТЗ=0,4; ТЗМ=0,4 ИНДЕКС К ПОЗИЦИИ(справочно): 2-2011 Индекс 2 кв. 2011 г. для 2-ой зоны Забайкальского края ОЗП=14,2; ЭМ=3,79; ЗПМ=14,2; МАТ=0 НР (4166 руб.): 90%*0.85 от ФОТ СП (2597 руб.): 70%*(0.85*0.8) от ФОТ | м2 | 10 | 25.32 | 18.29 | 7.03 | 1.06 | 253 | 183 | 70 | 11 | 1.84 | 18.4 | 0.16 | 1.6
Ремонт фундаментных плит и рам приводной шестерни.
45 | ТЕР09-05-003-02 | Демонтаж болтов. (Постановка болтов высокопрочных) КОЭФ. К ПОЗИЦИИ: 3.2..5 Приложение 2. Разборка (демонтаж) металлических конструкций ОЗП=0,7; ЭМ=0,7 к расх.; ЗПМ=0,7; МАТ=0 к расх.; ТЗ=0,7; ТЗМ=0,7 ИНДЕКС К ПОЗИЦИИ(справочно): 2-2011 Индекс 2 кв. 2011 г. для 2-ой зоны Забайкальского края ОЗП=14,2; ЭМ=3,79; ЗПМ=14,2; МАТ=0 НР (219 руб.): 90%*0.85 от ФОТ СП (165 руб.): 85%*(0.85*0.8) от ФОТ | 100шт. | 0.12 | 105.92 | 97.38 | 8.54 |  | 13 | 12 | 1 |  | 11.27 | 1.35 | 0.04
46 | ТЕР09-05-003-02 | Постановка болтов высокопрочных ИНДЕКС К ПОЗИЦИИ(справочно): 2-2011 Индекс 2 кв. 2011 г. для 2-ой зоны Забайкальского края ОЗП=14,2; ЭМ=3,79; ЗПМ=14,2; МАТ=0 НР (372 руб.): 90%*0.85 от ФОТ СП (280 руб.): 85%*(0.85*0.8) от ФОТ | 100шт. | 0.12 | 366.9 | 139.1 | 12.2 |  | 44 | 17 | 1 |  | 16.1 | 1.93 | 0.05 | 0.01
Итого прямые затраты по разделу в ценах 2001г. | [8 empty] | 11178 | 1193 | 2762 | 92 |  | 127.01 |  | 8.54
Итого прямые затраты по разделу с учетом коэффициентов к итогам | [8 empty] | 11936 | 1588 | 3125 | 117 |  | 169 |  | 11.46
Итого прямые затраты по разделу с учетом индексов, в текущих ценах | [8 empty] | 34393 | 22549 | 11844 | 1662 |  | 169 |  | 11.46
Накладные расходы | [8 empty] | 16290
Сметная прибыль | [8 empty] | 12830
Итого по разделу 4 Ремонт разгрузочного устройства, сливного короба с укрытием. | [8 empty] | 63513 |  |  |  |  | 169 |  | 11.46
Раздел 5. Ремонт лестниц, площадок, ограждений вокруг мельницы отм. +4,2, ограждений в шестерни промвала.
47 | ТЕР09-03-030-01 | Демонтаж площадок из стали листовой толщ. 10 мм. (Монтаж площадок с настилом и ограждением из листовой, рифленой, просечной и круглой стали) КОЭФ. К ПОЗИЦИИ: 3.2..5 Приложение 2. Разборка (демонтаж) металлических конструкций ОЗП=0,7; ЭМ=0,7 к расх.; ЗПМ=0,7; МАТ=0 к расх.; ТЗ=0,7; ТЗМ=0,7 ИНДЕКС К ПОЗИЦИИ(справочно): 2-2011 Индекс 2 кв. 2011 г. для 2-ой зоны Забайкальского края ОЗП=14,2; ЭМ=3,79; ЗПМ=14,2; МАТ=0 НР (3531 руб.): 90%*0.85 от ФОТ СП (2660 руб.): 85%*(0.85*0.8) от ФОТ | т | 0.7065 | 718.33 | 225.97 | 492.36 | 42.06 | 508 | 160 | 348 | 30 | 27.39 | 19.35 | 3.44 | 2.43
48 | ФЕРм38-01-001-01 | Листовые конструкции массой свыше 0,5т КОЭФ. К ПОЗИЦИИ: ОЗП=0,898; ЭМ=1,114 к расх.; ЗПМ=0,898; МАТ=0 к расх.; ТЗ=0,898; ТЗМ=0,898 ИНДЕКС К ПОЗИЦИИ(справочно): 2-2011 Индекс 2 кв. 2011 г. для 2-ой зоны Забайкальского края ОЗП=14,2; ЭМ=3,79; ЗПМ=14,2; МАТ=0 НР (5065 руб.): 66%*0,85 от ФОТ СП (4703 руб.): 65%*0,8 от ФОТ | 1 т конструкций | 0.7065 | 2671.85 | 793.04 | 1878.81 | 109.11 | 1888 | 560 | 1328 | 77 | 82.44 | 58.24 | 8.53 | 6.03
49 | ТЕР09-03-030-01 | Монтаж площадок с настилом и ограждением из листовой стали толщ. 10 мм., рифленой, просечной и круглой стали ИНДЕКС К ПОЗИЦИИ(справочно): 2-2011 Индекс 2 кв. 2011 г. для 2-ой зоны Забайкальского края ОЗП=14,2; ЭМ=3,79; ЗПМ=14,2; МАТ=0 НР (5850 руб.): 90%*0.85 от ФОТ СП (4406 руб.): 85%*(0.85*0.8) от ФОТ | т | 0.7065 | 1099.49 | 322.82 | 703.37 | 60.08 | 777 | 228 | 497 | 42 | 39.13 | 27.65 | 4.91 | 3.47
50 | ТЕР09-02-002-03 | Демонтаж укрытий венцовой шестерни, промвала и муфт. (Защита листовой сталью на сварке бункеров металлических) КОЭФ. К ПОЗИЦИИ: 3.2..5 Приложение 2. Разборка (демонтаж) металлических конструкций ОЗП=0,7; ЭМ=0,7 к расх.; ЗПМ=0,7; МАТ=0 к расх.; ТЗ=0,7; ТЗМ=0,7 ИНДЕКС К ПОЗИЦИИ(справочно): 2-2011 Индекс 2 кв. 2011 г. для 2-ой зоны Забайкальского края ОЗП=14,2; ЭМ=3,79; ЗПМ=14,2; МАТ=0 НР (777 руб.): 90%*0.85 от ФОТ СП (585 руб.): 85%*(0.85*0.8) от ФОТ | т | 0.2849 | 351.03 | 139.46 | 211.55 | 8.25 | 100 | 40 | 60 | 2 | 14.81 | 4.22 | 0.78 | 0.22
51 | ФЕРм38-01-006-01 | Листовые конструкции массой до 0,5 т (бачки, течки, воронки, желоба, лотки и пр.) КОЭФ. К ПОЗИЦИИ: ОЗП=0,898; ЭМ=1,114 к расх.; ЗПМ=0,898; МАТ=0 к расх.; ТЗ=0,898; ТЗМ=0,898 ИНДЕКС К ПОЗИЦИИ(справочно): 2-2011 Индекс 2 кв. 2011 г. для 2-ой зоны Забайкальского края ОЗП=14,2; ЭМ=3,79; ЗПМ=14,2; МАТ=0 НР (3363 руб.): 66%*0,85 от ФОТ СП (3123 руб.): 65%*0,8 от ФОТ | 1 т конструкций | 0.2849 | 5693.28 | 1359.03 | 4334.25 | 125.3 | 1622 | 387 | 1235 | 36 | 144.58 | 41.19 | 10.42 | 2.97
52 | ТЕР09-02-002-03 | Монтаж укрытий венцовой шестерни, промвала и муфт. (Защита листовой сталью на сварке бункеров металлических) ИНДЕКС К ПОЗИЦИИ(справочно): 2-2011 Индекс 2 кв. 2011 г. для 2-ой зоны Забайкальского края ОЗП=14,2; ЭМ=3,79; ЗПМ=14,2; МАТ=0 НР (1301 руб.): 90%*0.85 от ФОТ СП (980 руб.): 85%*(0.85*0.8) от ФОТ | т | 0.2849 | 651.92 | 199.23 | 302.22 | 11.79 | 186 | 57 | 86 | 3 | 21.15 | 6.03 | 1.11 | 0.32
Итого прямые затраты по разделу в ценах 2001г. | [8 empty] | 5081 | 1432 | 3554 | 190 |  | 156.68 |  | 15.44
Итого прямые затраты по разделу с учетом коэффициентов к итогам | [8 empty] | 6436 | 1845 | 4496 | 262 |  | 205.34 |  | 21.57
Итого прямые затраты по разделу с учетом индексов, в текущих ценах | [8 empty] | 43239 | 26199 | 17040 | 3721 |  | 205.34 |  | 21.57
Накладные расходы | [8 empty] | 19877
Сметная прибыль | [8 empty] | 16450
Итого по разделу 5 Ремонт лестниц, площадок, ограждений вокруг мельницы отм. +4,2, ограждений в шестерни промвала. | [8 empty] | 79566 |  |  |  |  | 205.34 |  | 21.57
Раздел 6. Ремонт запорной арматуры.
53 | ФЕРм12-12-003-06 | Демонтаж арматуры фланцевой с электрическим приводом на условное давление до 4 МПа. Диаметр условного прохода, мм: 100 (задвижек) КОЭФ. К ПОЗИЦИИ: ОЗП=0,898; ЭМ=1,114 к расх.; ЗПМ=0,898; МАТ=0 к расх.; ТЗ=0,898; ТЗМ=0,898; Демонтаж оборудования, которое не подлежит дальнейшему использованию (предназначено в лом) без разборки и резки ОЗП=0,3; ЭМ=0,3 к расх.; ЗПМ=0,3; МАТ=0 к расх.; ТЗ=0,3; ТЗМ=0,3 ИНДЕКС К ПОЗИЦИИ(справочно): 2-2011 Индекс 2 кв. 2011 г. для 2-ой зоны Забайкальского края ОЗП=14,2; ЭМ=3,79; ЗПМ=14,2; МАТ=0 НР (328 руб.): 80%*0,85 от ФОТ СП (231 руб.): 60%*0.8 от ФОТ | шт. | 1 | 72.07 | 15.55 | 56.52 | 4.36 | 72 | 16 | 56 | 4 | 1.62 | 1.62 | 0.35 | 0.35
54 | ФЕРм12-12-003-11 | Демонтаж арматуры фланцевой с электрическим приводом на условное давление до 4 МПа. Диаметр условного прохода, мм: 300 (задвижек) КОЭФ. К ПОЗИЦИИ: ОЗП=0,898; ЭМ=1,114 к расх.; ЗПМ=0,898; МАТ=0 к расх.; ТЗ=0,898; ТЗМ=0,898; Демонтаж оборудования, которое не подлежит дальнейшему использованию (предназначено в лом) без разборки и резки ОЗП=0,3; ЭМ=0,3 к расх.; ЗПМ=0,3; МАТ=0 к расх.; ТЗ=0,3; ТЗМ=0,3 ИНДЕКС К ПОЗИЦИИ(справочно): 2-2011 Индекс 2 кв. 2011 г. для 2-ой зоны Забайкальского края ОЗП=14,2; ЭМ=3,79; ЗПМ=14,2; МАТ=0 НР (821 руб.): 80%*0,85 от ФОТ СП (579 руб.): 60%*0.8 от ФОТ | шт. | 1 | 206.45 | 36.8 | 169.65 | 12.69 | 206 | 37 | 169 | 13 | 3.83 | 3.83 | 1.08 | 1.08
55 | ФЕРм12-12-003-06 | Монтаж арматуры фланцевой с электрическим приводом на условное давление до 4 МПа. Диаметр условного прохода, мм: 100 (задвижки) КОЭФ. К ПОЗИЦИИ: ОЗП=0,898; ЭМ=1,114 к расх.; ЗПМ=0,898; МАТ=0 к расх.; ТЗ=0,898; ТЗМ=0,898 ИНДЕКС К ПОЗИЦИИ(справочно): 2-2011 Индекс 2 кв. 2011 г. для 2-ой зоны Забайкальского края ОЗП=14,2; ЭМ=3,79; ЗПМ=14,2; МАТ=0 НР (1101 руб.): 80%*0,85 от ФОТ СП (777 руб.): 60%*0.8 от ФОТ | шт. | 1 | 240.23 | 51.83 | 188.4 | 14.55 | 240 | 52 | 188 | 15 | 5.39 | 5.39 | 1.17 | 1.17
56 | ФЕРм12-12-003-11 | Монтаж арматуры фланцевой с электрическим приводом на условное давление до 4 МПа. Диаметр условного прохода, мм: 300 (задвижек) КОЭФ. К ПОЗИЦИИ: ОЗП=0,898; ЭМ=1,114 к расх.; ЗПМ=0,898; МАТ=0 к расх.; ТЗ=0,898; ТЗМ=0,898 ИНДЕКС К ПОЗИЦИИ(справочно): 2-2011 Индекс 2 кв. 2011 г. для 2-ой зоны Забайкальского края ОЗП=14,2; ЭМ=3,79; ЗПМ=14,2; МАТ=0 НР (2704 руб.): 80%*0,85 от ФОТ СП (1908 руб.): 60%*0.8 от ФОТ | шт. | 1 | 688.17 | 122.67 | 565.5 | 42.31 | 688 | 123 | 565 | 42 | 12.75 | 12.75 | 3.59 | 3.59
57 | ФЕРм12-14-020-03 | Демонтаж вентилей стальных низкого давления. Диаметр условного прохода, мм: 50 КОЭФ. К ПОЗИЦИИ: ОЗП=0,898; ЭМ=1,114 к расх.; ЗПМ=0,898; МАТ=0 к расх.; ТЗ=0,898; ТЗМ=0,898; Демонтаж оборудования, которое не подлежит дальнейшему использованию (предназначено в лом) без разборки и резки ОЗП=0,3; ЭМ=0,3 к расх.; ЗПМ=0,3; МАТ=0 к расх.; ТЗ=0,3; ТЗМ=0,3 ИНДЕКС К ПОЗИЦИИ(справочно): 2-2011 Индекс 2 кв. 2011 г. для 2-ой зоны Забайкальского края ОЗП=14,2; ЭМ=3,79; ЗПМ=14,2; МАТ=0 НР (2008 руб.): 80%*0,85 от ФОТ СП (1417 руб.): 60%*0.8 от ФОТ | 100 шт. | 0.08 | 2393.86 | 1469.45 | 924.41 | 47.17 | 192 | 118 | 74 | 4 | 152.75 | 12.22 | 6.99 | 0.56
58 | ФЕРм12-14-020-02 | Демонтаж вентилей стальных низкого давления. Диаметр условного прохода, мм: 32 КОЭФ. К ПОЗИЦИИ: ОЗП=0,898; ЭМ=1,114 к расх.; ЗПМ=0,898; МАТ=0 к расх.; ТЗ=0,898; ТЗМ=0,898; Демонтаж оборудования, которое не подлежит дальнейшему использованию (предназначено в лом) без разборки и резки ОЗП=0,3; ЭМ=0,3 к расх.; ЗПМ=0,3; МАТ=0 к расх.; ТЗ=0,3; ТЗМ=0,3 ИНДЕКС К ПОЗИЦИИ(справочно): 2-2011 Индекс 2 кв. 2011 г. для 2-ой зоны Забайкальского края ОЗП=14,2; ЭМ=3,79; ЗПМ=14,2; МАТ=0 НР (792 руб.): 80%*0,85 от ФОТ СП (559 руб.): 60%*0.8 от ФОТ | 100 шт. | 0.04 | 1593.58 | 1158.46 | 435.12 | 21.82 | 64 | 47 | 17 | 1 | 120.42 | 4.82 | 3.23 | 0.13
59 | ФЕРм12-14-020-03 | Монтаж вентилей стальных низкого давления. Диаметр условного прохода, мм: 50 КОЭФ. К ПОЗИЦИИ: ОЗП=0,898; ЭМ=1,114 к расх.; ЗПМ=0,898; МАТ=0 к расх.; ТЗ=0,898; ТЗМ=0,898 ИНДЕКС К ПОЗИЦИИ(справочно): 2-2011 Индекс 2 кв. 2011 г. для 2-ой зоны Забайкальского края ОЗП=14,2; ЭМ=3,79; ЗПМ=14,2; МАТ=0 НР (6643 руб.): 80%*0,85 от ФОТ СП (4689 руб.): 60%*0.8 от ФОТ | 100 шт. | 0.08 | 7979.55 | 4898.18 | 3081.37 | 157.24 | 638 | 392 | 246 | 13 | 509.17 | 40.73 | 23.29 | 1.86
60 | ФЕРм12-14-020-02 | Монтаж вентилей стальных низкого давления. Диаметр условного прохода, мм: 32 КОЭФ. К ПОЗИЦИИ: ОЗП=0,898; ЭМ=1,114 к расх.; ЗПМ=0,898; МАТ=0 к расх.; ТЗ=0,898; ТЗМ=0,898 ИНДЕКС К ПОЗИЦИИ(справочно): 2-2011 Индекс 2 кв. 2011 г. для 2-ой зоны Забайкальского края ОЗП=14,2; ЭМ=3,79; ЗПМ=14,2; МАТ=0 НР (2578 руб.): 80%*0,85 от ФОТ СП (1820 руб.): 60%*0.8 от ФОТ | 100 шт. | 0.04 | 5311.94 | 3861.53 | 1450.41 | 72.74 | 212 | 154 | 58 | 3 | 401.41 | 16.06 | 10.78 | 0.43
Итого прямые затраты по разделу в ценах 2001г. | [8 empty] | 2312 | 939 | 1373 | 95 |  | 97.42 |  | 9.17
Итого прямые затраты по разделу с учетом коэффициентов к итогам | [8 empty] | 3930 | 1596 | 2334 | 162 |  | 165.61 |  | 15.59
Итого прямые затраты по разделу с учетом индексов, в текущих ценах | [8 empty] | 31509 | 22663 | 8846 | 2300 |  | 165.61 |  | 15.59
Накладные расходы | [8 empty] | 16975
Сметная прибыль | [8 empty] | 11982
Итого по разделу 6 Ремонт запорной арматуры. | [8 empty] | 60466 |  |  |  |  | 165.61 |  | 15.59
Раздел 7. Ремонт маслосистемы.
61 | ФЕРм12-17-002-01 | Демонтаж маслопровода машинного зала КОЭФ. К ПОЗИЦИИ: ОЗП=0,898; ЭМ=1,114 к расх.; ЗПМ=0,898; МАТ=0 к расх.; ТЗ=0,898; ТЗМ=0,898; Демонтаж оборудования, которое не подлежит дальнейшему использованию (предназначено в лом) без разборки и резки ОЗП=0,3; ЭМ=0,3 к расх.; ЗПМ=0,3; МАТ=0 к расх.; ТЗ=0,3; ТЗМ=0,3; Высота более 5м. (1+0,04*М)=1,248 ОЗП=1,248; ЭМ=1,248 к расх.; ЗПМ=1,248; ТЗ=1,248; ТЗМ=1,248 ИНДЕКС К ПОЗИЦИИ(справочно): 2-2011 Индекс 2 кв. 2011 г. для 2-ой зоны Забайкальского края ОЗП=14,2; ЭМ=3,79; ЗПМ=14,2; МАТ=0 НР (1892 руб.): 80%*0,85 от ФОТ СП (1336 руб.): 60%*0.8 от ФОТ | т | 0.063 | 3881.91 | 1715.9 | 2166.01 | 107.49 | 245 | 108 | 137 | 7 | 173.15 | 10.91 | 9.29 | 0.59
62 | ФЕРм12-17-002-01 | Монтаж маслопровода машинного зала КОЭФ. К ПОЗИЦИИ: ОЗП=0,898; ЭМ=1,114 к расх.; ЗПМ=0,898; МАТ=0 к расх.; ТЗ=0,898; ТЗМ=0,898; Высота более 5м. (1+0,04*М)=1,248 ОЗП=1,248; ЭМ=1,248 к расх.; ЗПМ=1,248; ТЗ=1,248; ТЗМ=1,248 ИНДЕКС К ПОЗИЦИИ(справочно): 2-2011 Индекс 2 кв. 2011 г. для 2-ой зоны Забайкальского края ОЗП=14,2; ЭМ=3,79; ЗПМ=14,2; МАТ=0 НР (6286 руб.): 80%*0,85 от ФОТ СП (4437 руб.): 60%*0.8 от ФОТ | т | 0.063 | 12939.7 | 5719.68 | 7220.02 | 358.31 | 815 | 360 | 455 | 23 | 577.16 | 36.36 | 30.97 | 1.95
63 | ФЕРм12-14-020-01 | Демонтаж вентилей стальных низкого давления. Диаметр условного прохода, мм: 20 КОЭФ. К ПОЗИЦИИ: ОЗП=0,898; ЭМ=1,114 к расх.; ЗПМ=0,898; МАТ=0 к расх.; ТЗ=0,898; ТЗМ=0,898; Демонтаж оборудования, которое не подлежит дальнейшему использованию (предназначено в лом) без разборки и резки ОЗП=0,3; ЭМ=0,3 к расх.; ЗПМ=0,3; МАТ=0 к расх.; ТЗ=0,3; ТЗМ=0,3 ИНДЕКС К ПОЗИЦИИ(справочно): 2-2011 Индекс 2 кв. 2011 г. для 2-ой зоны Забайкальского края ОЗП=14,2; ЭМ=3,79; ЗПМ=14,2; МАТ=0 НР (975 руб.): 80%*0,85 от ФОТ СП (688 руб.): 60%*0.8 от ФОТ | 100 шт. | 0.05 | 1524.09 | 1158.46 | 365.63 | 18.22 | 76 | 58 | 18 | 1 | 120.42 | 6.02 | 2.7 | 0.14
64 | ФЕРм12-14-020-01 | Монтаж вентилей стальных низкого давления. Диаметр условного прохода, мм: 20 КОЭФ. К ПОЗИЦИИ: ОЗП=0,898; ЭМ=1,114 к расх.; ЗПМ=0,898; МАТ=0 к расх.; ТЗ=0,898; ТЗМ=0,898 ИНДЕКС К ПОЗИЦИИ(справочно): 2-2011 Индекс 2 кв. 2011 г. для 2-ой зоны Забайкальского края ОЗП=14,2; ЭМ=3,79; ЗПМ=14,2; МАТ=0 НР (3216 руб.): 80%*0,85 от ФОТ СП (2270 руб.): 60%*0.8 от ФОТ | 100 шт. | 0.05 | 5080.29 | 3861.53 | 1218.76 | 60.73 | 254 | 193 | 61 | 3 | 401.41 | 20.07 | 9 | 0.45
65 | ТЕР09-03-021-01 | Демонтаж фонаря на загрузочную цапфу. КОЭФ. К ПОЗИЦИИ: 3.2..5 Приложение 2. Разборка (демонтаж) металлических конструкций ОЗП=0,7; ЭМ=0,7 к расх.; ЗПМ=0,7; МАТ=0 к расх.; ТЗ=0,7; ТЗМ=0,7 ИНДЕКС К ПОЗИЦИИ(справочно): 2-2011 Индекс 2 кв. 2011 г. для 2-ой зоны Забайкальского края ОЗП=14,2; ЭМ=3,79; ЗПМ=14,2; МАТ=0 НР (2034 руб.): 90%*0.85 от ФОТ СП (1532 руб.): 85%*(0.85*0.8) от ФОТ | т | 0.5 | 825 | 148.24 | 676.76 | 69.76 | 413 | 74 | 339 | 35 | 17.16 | 8.58 | 5.41 | 2.71
66 | ТЕР09-03-021-01 | Монтаж фонаря на загрузочную цапфу. ИНДЕКС К ПОЗИЦИИ(справочно): 2-2011 Индекс 2 кв. 2011 г. для 2-ой зоны Забайкальского края ОЗП=14,2; ЭМ=3,79; ЗПМ=14,2; МАТ=0 НР (3433 руб.): 90%*0.85 от ФОТ СП (2586 руб.): 85%*(0.85*0.8) от ФОТ | т | 0.5 | 1220.32 | 211.77 | 966.8 | 99.66 | 610 | 106 | 483 | 50 | 24.51 | 12.26 | 7.73 | 3.87
67 | ТЕР13-06-003-01 | Очистка поверхности цапфы щетками. ИНДЕКС К ПОЗИЦИИ(справочно): 2-2011 Индекс 2 кв. 2011 г. для 2-ой зоны Забайкальского края ОЗП=14,2; ЭМ=3,79; ЗПМ=14,2; МАТ=0 НР (372 руб.): 90%*0.85 от ФОТ СП (232 руб.): 70%*(0.85*0.8) от ФОТ | м2 | 2.5 | 6.9 | 6.9 |  |  | 17 | 17 |  |  | 0.9 | 2.25
Итого прямые затраты по разделу в ценах 2001г. | [8 empty] | 2430 | 916 | 1493 | 119 |  | 96.45 |  | 9.71
Итого прямые затраты по разделу с учетом коэффициентов к итогам | [8 empty] | 4354 | 1589 | 2744 | 225 |  | 167.67 |  | 18.16
Итого прямые затраты по разделу с учетом индексов, в текущих ценах | [8 empty] | 32963 | 22564 | 10399 | 3195 |  | 167.67 |  | 18.16
Накладные расходы | [8 empty] | 18199
Сметная прибыль | [8 empty] | 13074
Итого по разделу 7 Ремонт маслосистемы. | [8 empty] | 64236 |  |  |  |  | 167.67 |  | 18.16
Раздел 8. Установка лесов и подмостей.
68 | ФЕРм38-01-003-01 | Изготовление временных металлоконструкций. (Решетчатые конструкции (стойки, опоры, фермы и пр.)) КОЭФ. К ПОЗИЦИИ: Перевод от ФЕР к ТЕР. ОЗП=0,898; ЭМ=1,114 к расх.; ЗПМ=0,898; ТЗ=0,898; ТЗМ=0,898 ИНДЕКС К ПОЗИЦИИ(справочно): 2-2011 Индекс 2 кв. 2011 г. для 2-ой зоны Забайкальского края ОЗП=14,2; ЭМ=3,79; ЗПМ=14,2; МАТ=0 НР (1034 руб.): 66%*0,85 от ФОТ СП (960 руб.): 65%*0,8 от ФОТ | 1 т конструкций | 0.15 | 8316.65 | 786.13 | 1228 | 80.33 | 1247 | 118 | 184 | 12 | 81.72 | 12.26 | 6.59 | 0.99
69 | ТЕР09-03-039-05 | Монтаж опорных конструкций этажерочного типа (подмостей и лесов). ИНДЕКС К ПОЗИЦИИ(справочно): 2-2011 Индекс 2 кв. 2011 г. для 2-ой зоны Забайкальского края ОЗП=14,2; ЭМ=3,79; ЗПМ=14,2; МАТ=0 НР (591 руб.): 90%*0.85 от ФОТ СП (445 руб.): 85%*(0.85*0.8) от ФОТ | т | 0.15 | 758.32 | 163.76 | 279.99 | 16.42 | 114 | 25 | 42 | 2 | 19.38 | 2.91 | 1.47 | 0.22
70 | ТЕР10-01-083-05 | Устройство настила рабочего. (Устройство по фермам настила рабочего толщиной 40 мм сплошного) ИНДЕКС К ПОЗИЦИИ(справочно): 2-2011 Индекс 2 кв. 2011 г. для 2-ой зоны Забайкальского края ОЗП=14,2; ЭМ=3,79; ЗПМ=14,2; МАТ=0 НР (284 руб.): 118%*0.85 от ФОТ СП (122 руб.): 63%*(0.85*0.8) от ФОТ | 100м2 | 0.04 | 5085.45 | 244.21 | 157.33 | 11.29 | 203 | 10 | 6 |  | 31.07 | 1.24 | 1.5 | 0.06
71 | ТЕР10-01-083-05 | Разборка настила рабочего. (Устройство по фермам настила рабочего толщиной 40 мм сплошного) КОЭФ. К ПОЗИЦИИ: Демонтаж (разборка) сборных деревянных конструкций ОЗП=0,8; ЭМ=0,8 к расх.; ЗПМ=0,8; МАТ=0 к расх.; ТЗ=0,8; ТЗМ=0,8 ИНДЕКС К ПОЗИЦИИ(справочно): 2-2011 Индекс 2 кв. 2011 г. для 2-ой зоны Забайкальского края ОЗП=14,2; ЭМ=3,79; ЗПМ=14,2; МАТ=0 НР (213 руб.): 118%*0.85 от ФОТ СП (92 руб.): 63%*(0.85*0.8) от ФОТ | 100м2 | 0.04 | 321.24 | 195.38 | 125.86 | 9.03 | 13 | 8 | 5 |  | 24.86 | 0.99 | 1.2 | 0.05
72 | ТЕР09-03-039-05 | Демонтаж опорных конструкций этажерочного типа (подмостей и лесов). КОЭФ. К ПОЗИЦИИ: 3.2..5 Приложение 2. Разборка (демонтаж) металлических конструкций ОЗП=0,7; ЭМ=0,7 к расх.; ЗПМ=0,7; ТЗ=0,7; ТЗМ=0,7 ИНДЕКС К ПОЗИЦИИ(справочно): 2-2011 Индекс 2 кв. 2011 г. для 2-ой зоны Забайкальского края ОЗП=14,2; ЭМ=3,79; ЗПМ=14,2; МАТ=0 НР (427 руб.): 90%*0.85 от ФОТ СП (321 руб.): 85%*(0.85*0.8) от ФОТ | т | 0.15 | 625.2 | 114.63 | 195.99 | 11.49 | 94 | 17 | 29 | 2 | 13.57 | 2.04 | 1.03 | 0.15
Итого прямые затраты по разделу в ценах 2001г. | [8 empty] | 1671 | 178 | 266 | 16 |  | 19.44 |  | 1.47
Итого прямые затраты по разделу с учетом коэффициентов к итогам | [8 empty] | 1822 | 236 | 359 | 21 |  | 26.28 |  | 2.01
Итого прямые затраты по разделу с учетом индексов, в текущих ценах | [8 empty] | 4711 | 3351 | 1360 | 298 |  | 26.28 |  | 2.01
Накладные расходы | [8 empty] | 2540
Сметная прибыль | [8 empty] | 1929
Итого по разделу 8 Установка лесов и подмостей. | [8 empty] | 9180 |  |  |  |  | 26.28 |  | 2.01
ИТОГИ ПО СМЕТЕ:
Итого прямые затраты по смете в ценах 2001г. | [8 empty] | 68523 | 19058 | 24087 | 1183 |  | 2165.98 |  | 109.84
Итого прямые затраты по смете с учетом коэффициентов к итогам | [8 empty] | 92460 | 31069 | 36013 | 1917 |  | 3552.53 |  | 180.25
В том числе, справочно:
При ремонте и реконструкции зданий и сооружений работы, аналогичные технологическим процессам в новом строительстве ОЗП=1,15; ЭМ=1,25; ЗПМ=1,25; ТЗ=1,15; ТЗМ=1,25 (Поз. 3, 12, 14, 16, 18, 21, 24, 26, 39, 41, 46, 49, 52, 66, 69, 72, 5, 9, 33, 36, 43, 7, 19, 22, 27-28, 44, 67, 70-71) | [8 empty] | 1500 | 677 | 823 | 63 |  | 80.1435 |  | 5.8875
3.3 То же, с вредными условиями труда, где рабочие-строители переведены на сокращенный рабочий день при 36-часовой рабочей неделе ОЗП=1,7; ЭМ=1,7; ЗПМ=1,7; ТЗ=1,7; ТЗМ=1,7 (Поз. 1, 10, 13, 15, 17, 20, 23, 25, 37, 40, 45, 47, 50, 65, 3, 12, 14, 16, 18, 21, 24, 26, 39, 41, 46, 49, 52, 66, 69, 72, 4, 8, 32, 35, 42, 5, 9, 33, 36, 43, 7, 19, 22, 27-28, 44, 67, 70-71) | [8 empty] | 13703 | 8138 | 5563 | 421 |  | 967.323 |  | 39.389
3.3 То же, с вредными условиями труда, где рабочие-монтажники переведены на сокращенный рабочий день при 36-часовой рабочей неделе ОЗП=1,7; ЭМ=1,7; ЗПМ=1,7; ТЗ=1,7; ТЗМ=1,7 (Поз. 29, 34, 53-64, 30-31) | [8 empty] | 6379 | 1961 | 4418 | 249 |  | 200.494 |  | 25.109
3.3 То же, с вредными условиями труда, где рабочие-строители переведены на сокращенный рабочий день при 36-часовой рабочей неделе ОЗП=1,5; ЭМ=1,5; ЗПМ=1,5; ТЗ=1,5; ТЗМ=1,5 (Поз. 6) | [8 empty] | 2355 | 1234 | 1121 |  |  | 138.6
Итого прямые затраты по смете с учетом индексов, в текущих ценах | [8 empty] | 577669 | 441180 | 136489 | 27222 |  | 3552.53 |  | 180.25
Накладные расходы | [8 empty] | 357658
Сметная прибыль | [8 empty] | 256382
Итоги по смете:
Итого Строительные работы | [8 empty] | 869869 |  |  |  |  | 2765.01 |  | 95.67
Итого Монтажные работы | [8 empty] | 321840 |  |  |  |  | 787.52 |  | 84.58
Итого | [8 empty] | 1191709 |  |  |  |  | 3552.53 |  | 180.25
В том числе:
Машины и механизмы | [8 empty] | 136489
ФОТ | [8 empty] | 468402
Накладные расходы | [8 empty] | 357658
Сметная прибыль | [8 empty] | 256382
НДС 18% | [8 empty] | 214507.62
ВСЕГО по смете | [8 empty] | 1406216.62 |  |  |  |  | 3552.53 |  | 180.25
Составил: ___________________________: _____________Соколова О.В. /Инженер-сметчик ДАПФ ОАО "ППГХО"/
(должность, подпись, расшифровка)
Проверил: ___________________________
(должность, подпись, расшифровка)