## Локальная смета
УТВЕРЖДАЮ:
Директор Департамента активов и
производственных фондов ОАО "ППГХО"
_________________Ильдеров Д.И.
" _____ " ________________ 2011 г.
ГМЗ. Зд. 622-1.
(наименование стройки)
ЛОКАЛЬНЫЙ СМЕТНЫЙ РАСЧЕТ № 79-2011
(локальная смета)
|  | на | Капитальный ремонт мельницы ММС 70х23 поз. 109-3 блока №3.
(наименование работ и затрат, наименование объекта)
Основание: дефектная ведомость № 285/11
|  |  | Сметная стоимость _______________________________________________________________________________________________ | [5 empty] | ___________________________7147,420 |  | тыс. руб.
|  |  | строительных работ _______________________________________________________________________________________________ | [5 empty] | _______________________________________________________________________________________________5254,463 |  | тыс. руб.
|  |  | монтажных работ _______________________________________________________________________________________________ | [5 empty] | _______________________________________________________________________________________________802,673 |  | тыс. руб.
|  |  | Средства на оплату труда _______________________________________________________________________________________________ | [5 empty] | ___________________________2457,906 |  | тыс. руб.
|  |  | Сметная трудоемкость _______________________________________________________________________________________________ | [5 empty] | _______________________________________________________________________________________________19405,4 |  | чел.час
Составлен(а) в текущих (прогнозных) ценах по состоянию на 2 кв. 2011 г.
№ пп | Обоснование | Наименование | Ед. изм. | Кол. | Стоимость единицы, руб. |  |  |  | Общая стоимость, руб. |  |  |  | Т/з осн. раб.на ед. | Т/з осн. раб. Всего | Т/з мех. на ед. | Т/з мех. Всего
[5 empty] | Всего | В том числе |  |  | Всего | В том числе
[6 empty] | Осн.З/п | Эк.Маш | З/пМех |  | Осн.З/п | Эк.Маш | З/пМех
1 | 2 | 3 | 4 | 5 | 6 | 7 | 8 | 9 | 10 | 11 | 12 | 13 | 14 | 15 | 16 | 17
Раздел 1. Ремонт загрузочной тележки с носком, обечайки с загрузочным носком.
Загрузочная тележка с носком.
1 | ТЕР09-02-002-03 | Демонтаж изношенных стенок из листа 12 мм (Защита листовой сталью на сварке бункеров металлических) КОЭФ. К ПОЗИЦИИ: 3.2..5 Приложение 2. Разборка (демонтаж) металлических конструкций ОЗП=0,7; ЭМ=0,7 к расх.; ЗПМ=0,7; МАТ=0 к расх.; ТЗ=0,7; ТЗМ=0,7 ИНДЕКС К ПОЗИЦИИ(справочно): 2-2011 Индекс 2 кв. 2011 г. для 2-ой зоны Забайкальского края ОЗП=14,2; ЭМ=3,79; ЗПМ=14,2; МАТ=0 НР (2328 руб.): 90%*0.85 от ФОТ СП (1754 руб.): 85%*(0.85*0.8) от ФОТ | т | 0.848 | 351.03 | 139.46 | 211.55 | 8.25 | 298 | 118 | 180 | 7 | 14.81 | 12.56 | 0.78 | 0.66
2 | ФЕРм38-01-001-01 | Изготовление участков стенок и днища тележки (Листовые конструкции массой свыше 0,5т) КОЭФ. К ПОЗИЦИИ: Перевод от ФЕР к ТЕР. ОЗП=0,898; ЭМ=1,114 к расх.; ЗПМ=0,898; ТЗ=0,898; ТЗМ=0,898 ИНДЕКС К ПОЗИЦИИ(справочно): 2-2011 Индекс 2 кв. 2011 г. для 2-ой зоны Забайкальского края ОЗП=14,2; ЭМ=3,79; ЗПМ=14,2; МАТ=0 НР (6083 руб.): 66%*0,85 от ФОТ СП (5649 руб.): 65%*0,8 от ФОТ | 1 т конструкций | 0.848 | 9234.76 | 793.04 | 1878.81 | 109.11 | 7831 | 672 | 1593 | 93 | 82.44 | 69.91 | 8.53 | 7.23
3 | ТЕР09-02-002-03 | Монтаж стенок и днища из листа 12 мм.(Защита листовой сталью на сварке бункеров металлических) ИНДЕКС К ПОЗИЦИИ(справочно): 2-2011 Индекс 2 кв. 2011 г. для 2-ой зоны Забайкальского края ОЗП=14,2; ЭМ=3,79; ЗПМ=14,2; МАТ=0 НР (3848 руб.): 90%*0.85 от ФОТ СП (2899 руб.): 85%*(0.85*0.8) от ФОТ | т | 0.848 | 651.92 | 199.23 | 302.22 | 11.79 | 553 | 169 | 256 | 10 | 21.15 | 17.94 | 1.11 | 0.94
4 | ТЕР09-02-002-01 прим. | Демонтаж футеровки МШР 36х50 - 4 шт. (вес 1 шт.=425 кг). (Защита листовой сталью сменной на болтах бункеров металлических) КОЭФ. К ПОЗИЦИИ: 3.2..5 Приложение 2. Разборка (демонтаж) металлических конструкций ОЗП=0,7; ЭМ=0,7 к расх.; ЗПМ=0,7; МАТ=0 к расх.; ТЗ=0,7; ТЗМ=0,7 ИНДЕКС К ПОЗИЦИИ(справочно): 2-2011 Индекс 2 кв. 2011 г. для 2-ой зоны Забайкальского края ОЗП=14,2; ЭМ=3,79; ЗПМ=14,2; МАТ=0 НР (9108 руб.): 90%*0.85 от ФОТ СП (6861 руб.): 85%*(0.85*0.8) от ФОТ | т | 1.7 | 410.54 | 278.4 | 132.14 | 9.86 | 698 | 473 | 225 | 17 | 33.34 | 56.68 | 0.96 | 1.63
5 | ТЕР09-02-002-01 | Монтаж футеровки МШР 36х50 - 4 шт. (вес 1 шт.=425 кг). (Защита листовой сталью сменной на болтах бункеров металлических) ИНДЕКС К ПОЗИЦИИ(справочно): 2-2011 Индекс 2 кв. 2011 г. для 2-ой зоны Забайкальского края ОЗП=14,2; ЭМ=3,79; ЗПМ=14,2; МАТ=0 НР (15001 руб.): 90%*0.85 от ФОТ СП (11300 руб.): 85%*(0.85*0.8) от ФОТ | т | 1.7 | 963.28 | 397.71 | 188.77 | 14.09 | 1638 | 676 | 321 | 24 | 47.63 | 80.97 | 1.37 | 2.33
6 | ТЕР09-03-002-12 | Демонтаж балки (Монтаж балок, ригелей перекрытия, покрытия и под установку оборудования зданий при высоте здания до 25 м) КОЭФ. К ПОЗИЦИИ: 3.2..5 Приложение 2. Разборка (демонтаж) металлических конструкций ОЗП=0,7; ЭМ=0,7 к расх.; ЗПМ=0,7; МАТ=0 к расх.; ТЗ=0,7; ТЗМ=0,7 ИНДЕКС К ПОЗИЦИИ(справочно): 2-2011 Индекс 2 кв. 2011 г. для 2-ой зоны Забайкальского края ОЗП=14,2; ЭМ=3,79; ЗПМ=14,2; МАТ=0 НР (645 руб.): 90%*0.85 от ФОТ СП (486 руб.): 85%*(0.85*0.8) от ФОТ | т | 0.244 | 482.75 | 117.02 | 365.73 | 25.8 | 118 | 29 | 89 | 6 | 12.78 | 3.12 | 2.02 | 0.49
7 | ТЕР09-03-002-12 | Монтаж балки (Монтаж балок, ригелей перекрытия, покрытия и под установку оборудования зданий при высоте здания до 25 м) ИНДЕКС К ПОЗИЦИИ(справочно): 2-2011 Индекс 2 кв. 2011 г. для 2-ой зоны Забайкальского края ОЗП=14,2; ЭМ=3,79; ЗПМ=14,2; МАТ=0 НР (1083 руб.): 90%*0.85 от ФОТ СП (815 руб.): 85%*(0.85*0.8) от ФОТ | т | 0.244 | 796.32 | 167.17 | 522.47 | 36.86 | 194 | 41 | 127 | 9 | 18.25 | 4.45 | 2.88 | 0.7
Обечайка с загрузочным носком.
8 | ТЕР09-02-002-03 | Демонтаж изношенной обечайки и загрузочного короба из листовой стали (Защита листовой сталью на сварке бункеров металлических) КОЭФ. К ПОЗИЦИИ: 3.2..5 Приложение 2. Разборка (демонтаж) металлических конструкций ОЗП=0,7; ЭМ=0,7 к расх.; ЗПМ=0,7; МАТ=0 к расх.; ТЗ=0,7; ТЗМ=0,7 ИНДЕКС К ПОЗИЦИИ(справочно): 2-2011 Индекс 2 кв. 2011 г. для 2-ой зоны Забайкальского края ОЗП=14,2; ЭМ=3,79; ЗПМ=14,2; МАТ=0 НР (1608 руб.): 90%*0.85 от ФОТ СП (1211 руб.): 85%*(0.85*0.8) от ФОТ | т | 0.5809 | 351.03 | 139.46 | 211.55 | 8.25 | 204 | 81 | 123 | 5 | 14.81 | 8.6 | 0.78 | 0.45
9 | ФЕРм38-01-001-01 | Изготовление обечайки и загрузочного короба (Листовые конструкции массой свыше 0,5т) КОЭФ. К ПОЗИЦИИ: Перевод от ФЕР к ТЕР. ОЗП=0,898; ЭМ=1,114 к расх.; ЗПМ=0,898; ТЗ=0,898; ТЗМ=0,898 ИНДЕКС К ПОЗИЦИИ(справочно): 2-2011 Индекс 2 кв. 2011 г. для 2-ой зоны Забайкальского края ОЗП=14,2; ЭМ=3,79; ЗПМ=14,2; МАТ=0 НР (4167 руб.): 66%*0,85 от ФОТ СП (3869 руб.): 65%*0,8 от ФОТ | 1 т конструкций | 0.5809 | 9234.76 | 793.04 | 1878.81 | 109.11 | 5364 | 461 | 1091 | 63 | 82.44 | 47.89 | 8.53 | 4.96
10 | ТЕР09-02-002-03 | Монтаж изношенной обечайки и загрузочного короба из листовой стали.(Защита листовой сталью на сварке бункеров металлических) ИНДЕКС К ПОЗИЦИИ(справочно): 2-2011 Индекс 2 кв. 2011 г. для 2-ой зоны Забайкальского края ОЗП=14,2; ЭМ=3,79; ЗПМ=14,2; МАТ=0 НР (2635 руб.): 90%*0.85 от ФОТ СП (1985 руб.): 85%*(0.85*0.8) от ФОТ | т | 0.5809 | 651.92 | 199.23 | 302.22 | 11.79 | 379 | 116 | 176 | 7 | 21.15 | 12.29 | 1.11 | 0.64
Итого прямые затраты по разделу в ценах 2001г. | [8 empty] | 17277 | 2836 | 4181 | 241 |  | 314.41 |  | 20.03
Итого прямые затраты по разделу с учетом коэффициентов к итогам | [8 empty] | 20146 | 4283 | 5603 | 323 |  | 481.53 |  | 27.47
Итого прямые затраты по разделу с учетом индексов, в текущих ценах | [8 empty] | 82054 | 60819 | 21235 | 4586 |  | 481.53 |  | 27.47
Накладные расходы | [8 empty] | 46518
Сметная прибыль | [8 empty] | 36837
Итого по разделу 1 Ремонт загрузочной тележки с носком, обечайки с загрузочным носком. | [8 empty] | 165409 |  |  |  |  | 481.53 |  | 27.47
Раздел 2. Ремонт патрубка питающего из классификатора.
11 | ТЕР09-02-002-03 | Демонтаж изношенных участков стенок из листовой стали (Защита листовой сталью на сварке бункеров металлических) КОЭФ. К ПОЗИЦИИ: 3.2..5 Приложение 2. Разборка (демонтаж) металлических конструкций ОЗП=0,7; ЭМ=0,7 к расх.; ЗПМ=0,7; МАТ=0 к расх.; ТЗ=0,7; ТЗМ=0,7 ИНДЕКС К ПОЗИЦИИ(справочно): 2-2011 Индекс 2 кв. 2011 г. для 2-ой зоны Забайкальского края ОЗП=14,2; ЭМ=3,79; ЗПМ=14,2; МАТ=0 НР (1039 руб.): 90%*0.85 от ФОТ СП (782 руб.): 85%*(0.85*0.8) от ФОТ | т | 0.3768 | 351.03 | 139.46 | 211.55 | 8.25 | 132 | 53 | 79 | 3 | 14.81 | 5.58 | 0.78 | 0.29
12 | ФЕРм38-01-006-01 | Изготовление листовых конструкции массой до 0,5 т (бачки, течки, воронки, желоба, лотки и пр.) КОЭФ. К ПОЗИЦИИ: Перевод от ФЕР к ТЕР. ОЗП=0,898; ЭМ=1,114 к расх.; ЗПМ=0,898; ТЗ=0,898; ТЗМ=0,898 ИНДЕКС К ПОЗИЦИИ(справочно): 2-2011 Индекс 2 кв. 2011 г. для 2-ой зоны Забайкальского края ОЗП=14,2; ЭМ=3,79; ЗПМ=14,2; МАТ=0 НР (4445 руб.): 66%*0,85 от ФОТ СП (4127 руб.): 65%*0,8 от ФОТ | 1 т конструкций | 0.3768 | 13550.97 | 1359.03 | 4334.25 | 125.3 | 5106 | 512 | 1633 | 47 | 144.58 | 54.48 | 10.42 | 3.93
13 | ТЕР09-02-002-03 | Монтаж изношенных участков стенок из листовой стали.(Защита листовой сталью на сварке бункеров металлических) ИНДЕКС К ПОЗИЦИИ(справочно): 2-2011 Индекс 2 кв. 2011 г. для 2-ой зоны Забайкальского края ОЗП=14,2; ЭМ=3,79; ЗПМ=14,2; МАТ=0 НР (1695 руб.): 90%*0.85 от ФОТ СП (1277 руб.): 85%*(0.85*0.8) от ФОТ | т | 0.3768 | 651.92 | 199.23 | 302.22 | 11.79 | 246 | 75 | 114 | 4 | 21.15 | 7.97 | 1.11 | 0.42
14 | ТЕР09-02-002-01 прим. | Демонтаж футеровки резиновой. (Защита листовой сталью сменной на болтах бункеров металлических) КОЭФ. К ПОЗИЦИИ: 3.2..5 Приложение 2. Разборка (демонтаж) металлических конструкций ОЗП=0,7; ЭМ=0,7 к расх.; ЗПМ=0,7; МАТ=0 к расх.; ТЗ=0,7; ТЗМ=0,7 ИНДЕКС К ПОЗИЦИИ(справочно): 2-2011 Индекс 2 кв. 2011 г. для 2-ой зоны Забайкальского края ОЗП=14,2; ЭМ=3,79; ЗПМ=14,2; МАТ=0 НР (1072 руб.): 90%*0.85 от ФОТ СП (807 руб.): 85%*(0.85*0.8) от ФОТ | т | 0.2 | 410.54 | 278.4 | 132.14 | 9.86 | 82 | 56 | 26 | 2 | 33.34 | 6.67 | 0.96 | 0.19
15 | ТЕР09-02-002-01 прим. | Монтаж футеровки резиновой. (Защита листовой сталью сменной на болтах бункеров металлических) ИНДЕКС К ПОЗИЦИИ(справочно): 2-2011 Индекс 2 кв. 2011 г. для 2-ой зоны Забайкальского края ОЗП=14,2; ЭМ=3,79; ЗПМ=14,2; МАТ=0 НР (1782 руб.): 90%*0.85 от ФОТ СП (1342 руб.): 85%*(0.85*0.8) от ФОТ | т | 0.2 | 963.28 | 397.71 | 188.77 | 14.09 | 193 | 80 | 38 | 3 | 47.63 | 9.53 | 1.37 | 0.27
16 | ТЕР07-01-060-01 прим. | Демонтаж резинового уплотнения (Укладка резиновых прокладок толщиной 30 мм) КОЭФ. К ПОЗИЦИИ: Демонтаж ОЗП=0,6; ЭМ=0,6 к расх.; ЗПМ=0,6; МАТ=0 к расх.; ТЗ=0,6; ТЗМ=0,6 ИНДЕКС К ПОЗИЦИИ(справочно): 2-2011 Индекс 2 кв. 2011 г. для 2-ой зоны Забайкальского края ОЗП=14,2; ЭМ=3,79; ЗПМ=14,2; МАТ=0 НР (79 руб.): 130%*0,85 от ФОТ СП (48 руб.): 85%*0,8 от ФОТ | 100м2 | 0.028 | 127.93 | 78.52 | 49.41 |  | 4 | 3 | 1 |  | 10.8 | 0.3 | 0.64 | 0.02
17 | ТЕР07-01-060-01 прим. | Укладка резиновых прокладок толщиной 30 мм ИНДЕКС К ПОЗИЦИИ(справочно): 2-2011 Индекс 2 кв. 2011 г. для 2-ой зоны Забайкальского края ОЗП=14,2; ЭМ=3,79; ЗПМ=14,2; МАТ=0 НР (142 руб.): 130%*0,85 от ФОТ СП (87 руб.): 85%*0,8 от ФОТ | 100м2 | 0.028 | 63171.81 | 130.86 | 82.35 |  | 1769 | 4 | 2 |  | 18 | 0.5 | 1.07 | 0.03
Итого прямые затраты по разделу в ценах 2001г. | [8 empty] | 7532 | 783 | 1893 | 59 |  | 85.03 |  | 5.15
Итого прямые затраты по разделу с учетом коэффициентов к итогам | [8 empty] | 8012 | 1014 | 2142 | 71 |  | 111.09 |  | 6.31
Итого прямые затраты по разделу с учетом индексов, в текущих ценах | [8 empty] | 22518 | 14399 | 8119 | 1008 |  | 111.09 |  | 6.31
Накладные расходы | [8 empty] | 10265
Сметная прибыль | [8 empty] | 8479
Итого по разделу 2 Ремонт патрубка питающего из классификатора. | [8 empty] | 41262 |  |  |  |  | 111.09 |  | 6.31
Раздел 3. Ремонт узла крепления загрузочной втулки, уплотнения загрузочной втулки.
Узел крепления загрузочной втулки.
18 | ТЕРр66-20-13 прим. | Замена шнура резинового (Замена прокладок на фланцевых соединениях трубопроводов диаметром труб до: 1400 мм) ИНДЕКС К ПОЗИЦИИ(справочно): 2-2011 Индекс 2 кв. 2011 г. для 2-ой зоны Забайкальского края ОЗП=14,2; ЭМ=3,79; ЗПМ=14,2; МАТ=0 НР (352 руб.): 108%*0,85 от ФОТ СП (207 руб.): 68%*0,8 от ФОТ | 10прокл. | 0.1 | 1734.69 | 182.6 | 7.7 | 2 | 173 | 18 | 1 |  | 23.8 | 2.38 | 0.1 | 0.01
Уплотнение загрузочной втулки.
19 | ТЕРр66-20-13 прим. | Замена шнура резинового (Замена прокладок на фланцевых соединениях трубопроводов диаметром труб до: 1400 мм) ИНДЕКС К ПОЗИЦИИ(справочно): 2-2011 Индекс 2 кв. 2011 г. для 2-ой зоны Забайкальского края ОЗП=14,2; ЭМ=3,79; ЗПМ=14,2; МАТ=0 НР (352 руб.): 108%*0,85 от ФОТ СП (207 руб.): 68%*0,8 от ФОТ | 10прокл. | 0.1 | 1734.69 | 182.6 | 7.7 | 2 | 173 | 18 | 1 |  | 23.8 | 2.38 | 0.1 | 0.01
Итого прямые затраты по разделу в ценах 2001г. | [8 empty] | 346 | 36 | 2 |  |  | 4.76 |  | 0.02
Итого прямые затраты по разделу с учетом коэффициентов к итогам | [8 empty] | 365 | 54 | 3 |  |  | 7.14 |  | 0.03
Итого прямые затраты по разделу с учетом индексов, в текущих ценах | [8 empty] | 778 | 767 | 11 |  |  | 7.14 |  | 0.03
Накладные расходы | [8 empty] | 706
Сметная прибыль | [8 empty] | 414
Итого по разделу 3 Ремонт узла крепления загрузочной втулки, уплотнения загрузочной втулки. | [8 empty] | 1898 |  |  |  |  | 7.14 |  | 0.03
Раздел 4. Ремонт футеровки.
Футеровка мельницы по загрузке 1, 2.
20 | ТЕР09-02-002-01 прим. | Демонтаж футеровки №1 и №2. (Защита листовой сталью сменной на болтах бункеров металлических) КОЭФ. К ПОЗИЦИИ: 3.2..5 Приложение 2. Разборка (демонтаж) металлических конструкций ОЗП=0,7; ЭМ=0,7 к расх.; ЗПМ=0,7; МАТ=0 к расх.; ТЗ=0,7; ТЗМ=0,7 ИНДЕКС К ПОЗИЦИИ(справочно): 2-2011 Индекс 2 кв. 2011 г. для 2-ой зоны Забайкальского края ОЗП=14,2; ЭМ=3,79; ЗПМ=14,2; МАТ=0 НР (131821 руб.): 90%*0.85 от ФОТ СП (99294 руб.): 85%*(0.85*0.8) от ФОТ | т | 24.6 | 410.54 | 278.4 | 132.14 | 9.86 | 10099 | 6849 | 3250 | 243 | 33.34 | 820.16 | 0.96 | 23.62
21 | ТЕР09-02-002-01 | Монтаж футеровки №1 и №2. (Защита листовой сталью сменной на болтах бункеров металлических) ИНДЕКС К ПОЗИЦИИ(справочно): 2-2011 Индекс 2 кв. 2011 г. для 2-ой зоны Забайкальского края ОЗП=14,2; ЭМ=3,79; ЗПМ=14,2; МАТ=0 НР (217215 руб.): 90%*0.85 от ФОТ СП (163617 руб.): 85%*(0.85*0.8) от ФОТ | т | 24.6 | 963.28 | 397.71 | 188.77 | 14.09 | 23697 | 9784 | 4644 | 347 | 47.63 | 1171.7 | 1.37 | 33.7
Футеровка по барабану №5, 6.
22 | ТЕР09-02-002-01 прим. | Демонтаж футеровки №5 и №6. (Защита листовой сталью сменной на болтах бункеров металлических) КОЭФ. К ПОЗИЦИИ: 3.2..5 Приложение 2. Разборка (демонтаж) металлических конструкций ОЗП=0,7; ЭМ=0,7 к расх.; ЗПМ=0,7; МАТ=0 к расх.; ТЗ=0,7; ТЗМ=0,7 ИНДЕКС К ПОЗИЦИИ(справочно): 2-2011 Индекс 2 кв. 2011 г. для 2-ой зоны Забайкальского края ОЗП=14,2; ЭМ=3,79; ЗПМ=14,2; МАТ=0 НР (222255 руб.): 90%*0.85 от ФОТ СП (167413 руб.): 85%*(0.85*0.8) от ФОТ | т | 41.48 | 410.54 | 278.4 | 132.14 | 9.86 | 17029 | 11548 | 5481 | 409 | 33.34 | 1382.94 | 0.96 | 39.82
23 | ТЕР09-02-002-01 | Ммонтаж футеровки №5 и №6. (Защита листовой сталью сменной на болтах бункеров металлических) ИНДЕКС К ПОЗИЦИИ(справочно): 2-2011 Индекс 2 кв. 2011 г. для 2-ой зоны Забайкальского края ОЗП=14,2; ЭМ=3,79; ЗПМ=14,2; МАТ=0 НР (366212 руб.): 90%*0.85 от ФОТ СП (275848 руб.): 85%*(0.85*0.8) от ФОТ | т | 41.48 | 963.28 | 397.71 | 188.77 | 14.09 | 39957 | 16497 | 7830 | 584 | 47.63 | 1975.69 | 1.37 | 56.83
Элеваторы №1, 2.
24 | ТЕР09-02-002-01 прим. | Демонтаж футеровки №8 и №9. (Защита листовой сталью сменной на болтах бункеров металлических) КОЭФ. К ПОЗИЦИИ: 3.2..5 Приложение 2. Разборка (демонтаж) металлических конструкций ОЗП=0,7; ЭМ=0,7 к расх.; ЗПМ=0,7; МАТ=0 к расх.; ТЗ=0,7; ТЗМ=0,7 ИНДЕКС К ПОЗИЦИИ(справочно): 2-2011 Индекс 2 кв. 2011 г. для 2-ой зоны Забайкальского края ОЗП=14,2; ЭМ=3,79; ЗПМ=14,2; МАТ=0 НР (131821 руб.): 90%*0.85 от ФОТ СП (99294 руб.): 85%*(0.85*0.8) от ФОТ | т | 24.6 | 410.54 | 278.4 | 132.14 | 9.86 | 10099 | 6849 | 3250 | 243 | 33.34 | 820.16 | 0.96 | 23.62
25 | ТЕР09-02-002-01 | Ммонтаж футеровки №8 и №9. (Защита листовой сталью сменной на болтах бункеров металлических) ИНДЕКС К ПОЗИЦИИ(справочно): 2-2011 Индекс 2 кв. 2011 г. для 2-ой зоны Забайкальского края ОЗП=14,2; ЭМ=3,79; ЗПМ=14,2; МАТ=0 НР (217215 руб.): 90%*0.85 от ФОТ СП (163617 руб.): 85%*(0.85*0.8) от ФОТ | т | 24.6 | 963.28 | 397.71 | 188.77 | 14.09 | 23697 | 9784 | 4644 | 347 | 47.63 | 1171.7 | 1.37 | 33.7
Решетки №1, 2.
26 | ТЕР09-02-002-01 прим. | Демонтаж футеровки №1 и №2. (Защита листовой сталью сменной на болтах бункеров металлических) КОЭФ. К ПОЗИЦИИ: 3.2..5 Приложение 2. Разборка (демонтаж) металлических конструкций ОЗП=0,7; ЭМ=0,7 к расх.; ЗПМ=0,7; МАТ=0 к расх.; ТЗ=0,7; ТЗМ=0,7 ИНДЕКС К ПОЗИЦИИ(справочно): 2-2011 Индекс 2 кв. 2011 г. для 2-ой зоны Забайкальского края ОЗП=14,2; ЭМ=3,79; ЗПМ=14,2; МАТ=0 НР (92961 руб.): 90%*0.85 от ФОТ СП (70022 руб.): 85%*(0.85*0.8) от ФОТ | т | 17.35 | 410.54 | 278.4 | 132.14 | 9.86 | 7123 | 4830 | 2293 | 171 | 33.34 | 578.45 | 0.96 | 16.66
27 | ТЕР09-02-002-01 | Ммонтаж футеровки №1 и №2. (Защита листовой сталью сменной на болтах бункеров металлических) ИНДЕКС К ПОЗИЦИИ(справочно): 2-2011 Индекс 2 кв. 2011 г. для 2-ой зоны Забайкальского края ОЗП=14,2; ЭМ=3,79; ЗПМ=14,2; МАТ=0 НР (153175 руб.): 90%*0.85 от ФОТ СП (115378 руб.): 85%*(0.85*0.8) от ФОТ | т | 17.35 | 963.28 | 397.71 | 188.77 | 14.09 | 16713 | 6900 | 3275 | 244 | 47.63 | 826.38 | 1.37 | 23.77
Обкладка резиной для всей футеровки.
28 | ТЕР07-01-060-01 прим. | Демонтаж резинового уплотнения (Укладка резиновых прокладок толщиной 30 мм) КОЭФ. К ПОЗИЦИИ: Демонтаж ОЗП=0,6; ЭМ=0,6 к расх.; ЗПМ=0,6; МАТ=0 к расх.; ТЗ=0,6; ТЗМ=0,6 ИНДЕКС К ПОЗИЦИИ(справочно): 2-2011 Индекс 2 кв. 2011 г. для 2-ой зоны Забайкальского края ОЗП=14,2; ЭМ=3,79; ЗПМ=14,2; МАТ=0 НР (2018 руб.): 130%*0,85 от ФОТ СП (1236 руб.): 85%*0,8 от ФОТ | 100м2 | 0.824 | 127.93 | 78.52 | 49.41 |  | 105 | 65 | 40 |  | 10.8 | 8.9 | 0.64 | 0.53
29 | ТЕР07-01-060-01 прим. | Укладка резиновых прокладок толщиной 30 мм ИНДЕКС К ПОЗИЦИИ(справочно): 2-2011 Индекс 2 кв. 2011 г. для 2-ой зоны Забайкальского края ОЗП=14,2; ЭМ=3,79; ЗПМ=14,2; МАТ=0 НР (3326 руб.): 130%*0,85 от ФОТ СП (2037 руб.): 85%*0,8 от ФОТ | 100м2 | 0.824 | 63171.81 | 130.86 | 82.35 |  | 52054 | 108 | 68 |  | 18 | 14.83 | 1.07 | 0.88
Итого прямые затраты по разделу в ценах 2001г. | [8 empty] | 200573 | 73214 | 34775 | 2588 |  | 8770.91 |  | 253.13
Итого прямые затраты по разделу с учетом коэффициентов к итогам | [8 empty] | 295879 | 135464 | 67831 | 5047 |  | 16228.69 |  | 493.81
Итого прямые затраты по разделу с учетом индексов, в текущих ценах | [8 empty] | 2180669 | 1923589 | 257080 | 71667 |  | 16228.69 |  | 493.81
Накладные расходы | [8 empty] | 1537979
Сметная прибыль | [8 empty] | 1157728
Итого по разделу 4 Ремонт футеровки. | [8 empty] | 4876376 |  |  |  |  | 16228.69 |  | 493.81
Раздел 5. Ремонт барабана мельницы, втулки разгрузочной, бутары левой большой.
Барабан мельницы.
30 | ТЕР09-02-002-03 | Демонтаж изношенных участков стенок из листовой стали 30 мм (Защита листовой сталью на сварке бункеров металлических) КОЭФ. К ПОЗИЦИИ: 3.2..5 Приложение 2. Разборка (демонтаж) металлических конструкций ОЗП=0,7; ЭМ=0,7 к расх.; ЗПМ=0,7; МАТ=0 к расх.; ТЗ=0,7; ТЗМ=0,7 ИНДЕКС К ПОЗИЦИИ(справочно): 2-2011 Индекс 2 кв. 2011 г. для 2-ой зоны Забайкальского края ОЗП=14,2; ЭМ=3,79; ЗПМ=14,2; МАТ=0 НР (1947 руб.): 90%*0.85 от ФОТ СП (1466 руб.): 85%*(0.85*0.8) от ФОТ | т | 0.7065 | 351.03 | 139.46 | 211.55 | 8.25 | 248 | 99 | 149 | 6 | 14.81 | 10.46 | 0.78 | 0.55
31 | ФЕРм38-01-001-01 | Листовые конструкции массой свыше 0,5т КОЭФ. К ПОЗИЦИИ: Перевод от ФЕР к ТЕР. ОЗП=0,898; ЭМ=1,114 к расх.; ЗПМ=0,898; ТЗ=0,898; ТЗМ=0,898 ИНДЕКС К ПОЗИЦИИ(справочно): 2-2011 Индекс 2 кв. 2011 г. для 2-ой зоны Забайкальского края ОЗП=14,2; ЭМ=3,79; ЗПМ=14,2; МАТ=0 НР (5065 руб.): 66%*0,85 от ФОТ СП (4703 руб.): 65%*0,8 от ФОТ | 1 т конструкций | 0.7065 | 9234.76 | 793.04 | 1878.81 | 109.11 | 6524 | 560 | 1327 | 77 | 82.44 | 58.24 | 8.53 | 6.03
32 | ТЕР09-02-002-03 | Монтаж участков стенок из листовой стали 30 мм.(Защита листовой сталью на сварке бункеров металлических) ИНДЕКС К ПОЗИЦИИ(справочно): 2-2011 Индекс 2 кв. 2011 г. для 2-ой зоны Забайкальского края ОЗП=14,2; ЭМ=3,79; ЗПМ=14,2; МАТ=0 НР (3192 руб.): 90%*0.85 от ФОТ СП (2405 руб.): 85%*(0.85*0.8) от ФОТ | т | 0.7065 | 651.92 | 199.23 | 302.22 | 11.79 | 461 | 141 | 214 | 8 | 21.15 | 14.94 | 1.11 | 0.78
Втулка разгрузочная.
33 | ТЕР09-02-002-03 | Демонтаж изношенных участков стенок из листовой стали 30 мм (Защита листовой сталью на сварке бункеров металлических) КОЭФ. К ПОЗИЦИИ: 3.2..5 Приложение 2. Разборка (демонтаж) металлических конструкций ОЗП=0,7; ЭМ=0,7 к расх.; ЗПМ=0,7; МАТ=0 к расх.; ТЗ=0,7; ТЗМ=0,7 ИНДЕКС К ПОЗИЦИИ(справочно): 2-2011 Индекс 2 кв. 2011 г. для 2-ой зоны Забайкальского края ОЗП=14,2; ЭМ=3,79; ЗПМ=14,2; МАТ=0 НР (5182 руб.): 90%*0.85 от ФОТ СП (3903 руб.): 85%*(0.85*0.8) от ФОТ | т | 1.884 | 351.03 | 139.46 | 211.55 | 8.25 | 661 | 263 | 398 | 16 | 14.81 | 27.9 | 0.78 | 1.47
34 | ФЕРм38-01-001-01 | Листовые конструкции массой свыше 0,5т КОЭФ. К ПОЗИЦИИ: Перевод от ФЕР к ТЕР. ОЗП=0,898; ЭМ=1,114 к расх.; ЗПМ=0,898; ТЗ=0,898; ТЗМ=0,898 ИНДЕКС К ПОЗИЦИИ(справочно): 2-2011 Индекс 2 кв. 2011 г. для 2-ой зоны Забайкальского края ОЗП=14,2; ЭМ=3,79; ЗПМ=14,2; МАТ=0 НР (13518 руб.): 66%*0,85 от ФОТ СП (12553 руб.): 65%*0,8 от ФОТ | 1 т конструкций | 1.884 | 9234.76 | 793.04 | 1878.81 | 109.11 | 17398 | 1494 | 3540 | 206 | 82.44 | 155.32 | 8.53 | 16.07
35 | ТЕР09-02-002-03 | Монтаж участков стенок из листовой стали 30 мм.(Защита листовой сталью на сварке бункеров металлических) ИНДЕКС К ПОЗИЦИИ(справочно): 2-2011 Индекс 2 кв. 2011 г. для 2-ой зоны Забайкальского края ОЗП=14,2; ЭМ=3,79; ЗПМ=14,2; МАТ=0 НР (8540 руб.): 90%*0.85 от ФОТ СП (6433 руб.): 85%*(0.85*0.8) от ФОТ | т | 1.884 | 651.92 | 199.23 | 302.22 | 11.79 | 1228 | 375 | 569 | 22 | 21.15 | 39.85 | 1.11 | 2.09
Бутара левая большая.
36 | ФЕРм04-02-096-02 прим. | Демонтаж бутары (Бутара, барабан диаметром, мм: 1300, длиной 8300 мм) КОЭФ. К ПОЗИЦИИ: Демонтаж оборудования, которое не подлежит дальнейшему использованию (предназначено в лом) с разборкой и резкой на части ОЗП=0,5; ЭМ=0,5 к расх.; ЗПМ=0,5; МАТ=0 к расх.; ТЗ=0,5; ТЗМ=0,5; ОЗП=0,898; ЭМ=1,114 к расх.; ЗПМ=0,898; ТЗ=0,898; ТЗМ=0,898 ИНДЕКС К ПОЗИЦИИ(справочно): 2-2011 Индекс 2 кв. 2011 г. для 2-ой зоны Забайкальского края ОЗП=14,2; ЭМ=3,79; ЗПМ=14,2; МАТ=0 НР (16251 руб.): 80%*0,85 от ФОТ СП (11471 руб.): 60%*0.8 от ФОТ | шт. | 1 | 2996.43 | 720.82 | 2275.61 | 269.4 | 2996 | 721 | 2275 | 269 | 79.47 | 79.47 | 22.48 | 22.48
37 | ФЕРм04-02-096-02 прим. | Монтаж бутары. (Скруббер-бутара, барабан диаметром, мм: 1330, длиной 8300 мм) КОЭФ. К ПОЗИЦИИ: ОЗП=0,898; ЭМ=1,114 к расх.; ЗПМ=0,898; ТЗ=0,898; ТЗМ=0,898 ИНДЕКС К ПОЗИЦИИ(справочно): 2-2011 Индекс 2 кв. 2011 г. для 2-ой зоны Забайкальского края ОЗП=14,2; ЭМ=3,79; ЗПМ=14,2; МАТ=0 НР (32511 руб.): 80%*0,85 от ФОТ СП (22949 руб.): 60%*0.8 от ФОТ | шт. | 1 | 6415.26 | 1441.64 | 4551.22 | 538.8 | 6415 | 1442 | 4551 | 539 | 158.95 | 158.95 | 44.95 | 44.95
Втулка (юбка в бутаре).
38 | ТЕР09-06-001-02 | Демонтаж втулки из листовой стали 10 мм (Монтаж лотков, решеток, затворов из полосовой и тонколистовой стали) КОЭФ. К ПОЗИЦИИ: 3.2..5 Приложение 2. Разборка (демонтаж) металлических конструкций ОЗП=0,7; ЭМ=0,7 к расх.; ЗПМ=0,7; МАТ=0 к расх.; ТЗ=0,7; ТЗМ=0,7 ИНДЕКС К ПОЗИЦИИ(справочно): 2-2011 Индекс 2 кв. 2011 г. для 2-ой зоны Забайкальского края ОЗП=14,2; ЭМ=3,79; ЗПМ=14,2; МАТ=0 НР (1783 руб.): 90%*0.85 от ФОТ СП (1343 руб.): 85%*(0.85*0.8) от ФОТ | т | 0.353 | 368.98 | 272.69 | 96.29 | 1.06 | 130 | 96 | 34 |  | 35.55 | 12.55 | 0.22 | 0.08
39 | ФЕРм38-01-006-01 | Листовые конструкции массой до 0,5 т (бачки, течки, воронки, желоба, лотки и пр.) КОЭФ. К ПОЗИЦИИ: ОЗП=0,898; ЭМ=1,114 к расх.; ЗПМ=0,898; ТЗ=0,898; ТЗМ=0,898 ИНДЕКС К ПОЗИЦИИ(справочно): 2-2011 Индекс 2 кв. 2011 г. для 2-ой зоны Забайкальского края ОЗП=14,2; ЭМ=3,79; ЗПМ=14,2; МАТ=0 НР (4167 руб.): 66%*0,85 от ФОТ СП (3869 руб.): 65%*0,8 от ФОТ | 1 т конструкций | 0.353 | 13550.97 | 1359.03 | 4334.25 | 125.3 | 4783 | 480 | 1530 | 44 | 144.58 | 51.04 | 10.42 | 3.68
40 | ТЕР09-06-001-02 | Монтаж втулки из листовой стали 10 мм (Монтаж лотков, решеток, затворов из полосовой и тонколистовой стали) ИНДЕКС К ПОЗИЦИИ(справочно): 2-2011 Индекс 2 кв. 2011 г. для 2-ой зоны Забайкальского края ОЗП=14,2; ЭМ=3,79; ЗПМ=14,2; МАТ=0 НР (2974 руб.): 90%*0.85 от ФОТ СП (2240 руб.): 85%*(0.85*0.8) от ФОТ | т | 0.353 | 606.47 | 389.56 | 137.55 | 1.52 | 214 | 138 | 49 | 1 | 50.79 | 17.93 | 0.31 | 0.11
Венец зубчатый.
41 | ТЕР09-05-003-01 | Демонтаж болтов М48. (Постановка болтов строительных с гайками и шайбами) КОЭФ. К ПОЗИЦИИ: 3.2..5 Приложение 2. Разборка (демонтаж) металлических конструкций ОЗП=0,7; ЭМ=0,7 к расх.; ЗПМ=0,7; ТЗ=0,7; ТЗМ=0,7 ИНДЕКС К ПОЗИЦИИ(справочно): 2-2011 Индекс 2 кв. 2011 г. для 2-ой зоны Забайкальского края ОЗП=14,2; ЭМ=3,79; ЗПМ=14,2; МАТ=0 НР (765 руб.): 90%*0.85 от ФОТ СП (577 руб.): 85%*(0.85*0.8) от ФОТ | 100шт. | 0.6 | 69.59 | 67.97 | 1.62 |  | 42 | 41 | 1 |  | 8.33 | 5 | 0.02 | 0.01
42 | ТЕР09-05-003-01 | Постановка болтов строительных с гайками и шайбами ИНДЕКС К ПОЗИЦИИ(справочно): 2-2011 Индекс 2 кв. 2011 г. для 2-ой зоны Забайкальского края ОЗП=14,2; ЭМ=3,79; ЗПМ=14,2; МАТ=0 НР (1268 руб.): 90%*0.85 от ФОТ СП (955 руб.): 85%*(0.85*0.8) от ФОТ | 100шт. | 0.6 | 99.41 | 97.1 | 2.31 |  | 60 | 59 | 1 |  | 11.9 | 7.14 | 0.03 | 0.02
Приводная шестерня.
43 | ТЕРм08-03-492-10 прим. | Демонтаж вал-шестерни. (Шкивы, муфты, полумуфты, шестерни. Насадка на валы электрических машин, масса детали, т, до: 3) КОЭФ. К ПОЗИЦИИ: Демонтаж оборудования, которое подлежит дальнейшему использованию, без надобности хранения (перемещается в цеху на другое место установки и т.п.) ОЗП=0,6; ЭМ=0,6 к расх.; ЗПМ=0,6; МАТ=0 к расх.; ТЗ=0,6; ТЗМ=0,6 ИНДЕКС К ПОЗИЦИИ(справочно): 2-2011 Индекс 2 кв. 2011 г. для 2-ой зоны Забайкальского края ОЗП=14,2; ЭМ=3,79; ЗПМ=14,2; МАТ=0 НР (8891 руб.): 95%*0.85 от ФОТ СП (5708 руб.): 65%*0.8 от ФОТ | шт. | 1 | 1879.1 | 366.32 | 1512.78 | 89.22 | 1879 | 366 | 1513 | 89 | 41.16 | 41.16 | 9.84 | 9.84
44 | ТЕРм08-03-492-10 прим. | Монтаж вал-шестерни. (Шкивы, муфты, полумуфты, шестерни. Насадка на валы электрических машин, масса детали, т, до: 3) ИНДЕКС К ПОЗИЦИИ(справочно): 2-2011 Индекс 2 кв. 2011 г. для 2-ой зоны Забайкальского края ОЗП=14,2; ЭМ=3,79; ЗПМ=14,2; МАТ=0 НР (14861 руб.): 95%*0.85 от ФОТ СП (9540 руб.): 65%*0.8 от ФОТ | шт. | 1 | 4037.54 | 610.54 | 2521.3 | 148.7 | 4038 | 611 | 2521 | 149 | 68.6 | 68.6 | 16.4 | 16.4
45 | ТЕР46-01-013-01 | Наплавка шейки вала до номинального. (Усиление сварных швов) ИНДЕКС К ПОЗИЦИИ(справочно): 2-2011 Индекс 2 кв. 2011 г. для 2-ой зоны Забайкальского края ОЗП=14,2; ЭМ=3,79; ЗПМ=14,2; МАТ=0 НР (13174 руб.): 110%*0.85 от ФОТ СП (6727 руб.): 70%*(0.85*0.8) от ФОТ | м | 32 | 61.72 | 20.56 | 18.68 |  | 1975 | 658 | 598 |  | 2.31 | 73.92
46 | ФЕРмр41-01-019-01 прим. | Замена подшипников. КОЭФ. К ПОЗИЦИИ: ОЗП=0,898; ЭМ=1,114 к расх.; ЗПМ=0,898; ТЗ=0,898; ТЗМ=0,898 ИНДЕКС К ПОЗИЦИИ(справочно): 2-2011 Индекс 2 кв. 2011 г. для 2-ой зоны Забайкальского края ОЗП=14,2; ЭМ=3,79; ЗПМ=14,2; МАТ=0 НР (1285 руб.): 80%*0,85 от ФОТ СП (907 руб.): 60%*0.8 от ФОТ | 1 электродвигатель | 1 | 77.75 | 77.75 |  |  | 78 | 78 |  |  | 8.08 | 8.08
Итого прямые затраты по разделу в ценах 2001г. | [8 empty] | 49130 | 7622 | 19270 | 1426 |  | 830.55 |  | 124.56
Итого прямые затраты по разделу с учетом коэффициентов к итогам | [8 empty] | 61987 | 11234 | 28515 | 2209 |  | 1232.3 |  | 194.99
Итого прямые затраты по разделу с учетом индексов, в текущих ценах | [8 empty] | 267595 | 159522 | 108073 | 31368 |  | 1232.3 |  | 194.99
Накладные расходы | [8 empty] | 135385
Сметная прибыль | [8 empty] | 97755
Итого по разделу 5 Ремонт барабана мельницы, втулки разгрузочной, бутары левой большой. | [8 empty] | 500735 |  |  |  |  | 1232.3 |  | 194.99
Раздел 6. Замена муфт, ремонт редукторов.
Муфта зубчатая М3-16.
47 | ТЕРм08-03-492-07 прим. | Демонтаж муфты зубчатой М3-16.(Шкивы, муфты, полумуфты, шестерни. Насадка на валы электрических машин, масса детали, т, до: 1,5) КОЭФ. К ПОЗИЦИИ: Демонтаж оборудования, которое подлежит дальнейшему использованию, без надобности хранения (перемещается в цеху на другое место установки и т.п.) ОЗП=0,6; ЭМ=0,6 к расх.; ЗПМ=0,6; МАТ=0 к расх.; ТЗ=0,6; ТЗМ=0,6 ИНДЕКС К ПОЗИЦИИ(справочно): 2-2011 Индекс 2 кв. 2011 г. для 2-ой зоны Забайкальского края ОЗП=14,2; ЭМ=3,79; ЗПМ=14,2; МАТ=0 НР (5049 руб.): 95%*0.85 от ФОТ СП (3241 руб.): 65%*0.8 от ФОТ | шт. | 1 | 1132.97 | 203.99 | 928.98 | 54.1 | 1133 | 204 | 929 | 54 | 22.92 | 22.92 | 6.12 | 6.12
48 | ТЕРм08-03-492-07 прим. | Монтаж муфты зубчатой М3-16.(Шкивы, муфты, полумуфты, шестерни. Насадка на валы электрических машин, масса детали, т, до: 1,5) ИНДЕКС К ПОЗИЦИИ(справочно): 2-2011 Индекс 2 кв. 2011 г. для 2-ой зоны Забайкальского края ОЗП=14,2; ЭМ=3,79; ЗПМ=14,2; МАТ=0 НР (8409 руб.): 95%*0.85 от ФОТ СП (5398 руб.): 65%*0.8 от ФОТ | шт. | 1 | 2352.29 | 339.98 | 1548.31 | 90.17 | 2352 | 340 | 1548 | 90 | 38.2 | 38.2 | 10.2 | 10.2
Муфта зубчатая М311, 3Б36, 3901-0.
49 | ТЕРм08-03-492-06 прим. | Демонтаж муфты зубчатой. (Шкивы, муфты, полумуфты, шестерни. Насадка на валы электрических машин, масса детали, т, до: 0,25) КОЭФ. К ПОЗИЦИИ: Демонтаж оборудования, которое подлежит дальнейшему использованию, без надобности хранения (перемещается в цеху на другое место установки и т.п.) ОЗП=0,6; ЭМ=0,6 к расх.; ЗПМ=0,6; МАТ=0 к расх.; ТЗ=0,6; ТЗМ=0,6 ИНДЕКС К ПОЗИЦИИ(справочно): 2-2011 Индекс 2 кв. 2011 г. для 2-ой зоны Забайкальского края ОЗП=14,2; ЭМ=3,79; ЗПМ=14,2; МАТ=0 НР (1403 руб.): 95%*0.85 от ФОТ СП (901 руб.): 65%*0.8 от ФОТ | шт. | 1 | 316.19 | 56.07 | 260.12 | 15.71 | 316 | 56 | 260 | 16 | 6.3 | 6.3 | 1.63 | 1.63
50 | ТЕРм08-03-492-06 | Монтаж муфты зубчатой .(Шкивы, муфты, полумуфты, шестерни. Насадка на валы электрических машин, масса детали, т, до: 0,25) ИНДЕКС К ПОЗИЦИИ(справочно): 2-2011 Индекс 2 кв. 2011 г. для 2-ой зоны Забайкальского края ОЗП=14,2; ЭМ=3,79; ЗПМ=14,2; МАТ=0 НР (2324 руб.): 95%*0.85 от ФОТ СП (1492 руб.): 65%*0.8 от ФОТ | шт. | 1 | 756.04 | 93.45 | 433.53 | 26.19 | 756 | 93 | 434 | 26 | 10.5 | 10.5 | 2.71 | 2.71
Привод вспомогательный 3Бу 66.55-0
51 | ФЕРм03-03-002-01 прим. | Демонтаж привода вспомогательного. (Привод наклонного конвейера на раме) КОЭФ. К ПОЗИЦИИ: Демонтаж оборудования, которое подлежит дальнейшему использованию, без надобности хранения (перемещается в цеху на другое место установки и т.п.) ОЗП=0,6; ЭМ=0,6 к расх.; ЗПМ=0,6; МАТ=0 к расх.; ТЗ=0,6; ТЗМ=0,6; ОЗП=0,898; ЭМ=1,114 к расх.; ЗПМ=0,898; ТЗ=0,898; ТЗМ=0,898 ИНДЕКС К ПОЗИЦИИ(справочно): 2-2011 Индекс 2 кв. 2011 г. для 2-ой зоны Забайкальского края ОЗП=14,2; ЭМ=3,79; ЗПМ=14,2; МАТ=0 НР (4578 руб.): 80% от ФОТ СП (2747 руб.): 60%*0.8 от ФОТ | шт. | 1 | 263.76 | 236.73 | 27.03 | 0.49 | 264 | 237 | 27 |  | 24.89 | 24.89 | 0.05 | 0.05
52 | ФЕРм03-03-002-01 прим. | Монтаж привода вспомогательного. (Привод наклонного конвейера на раме) КОЭФ. К ПОЗИЦИИ: ОЗП=0,898; ЭМ=1,114 к расх.; ЗПМ=0,898; ТЗ=0,898; ТЗМ=0,898 ИНДЕКС К ПОЗИЦИИ(справочно): 2-2011 Индекс 2 кв. 2011 г. для 2-ой зоны Забайкальского края ОЗП=14,2; ЭМ=3,79; ЗПМ=14,2; МАТ=0 НР (7656 руб.): 80% от ФОТ СП (4594 руб.): 60%*0.8 от ФОТ | шт. | 1 | 925.03 | 394.55 | 45.05 | 0.82 | 925 | 395 | 45 | 1 | 41.49 | 41.49 | 0.08 | 0.08
53 | ТЕР46-01-009-06 | Усиление конструкции рамы швеллером. (Усиление решетки с увеличением сечений двух раскосов листовой сталью с постановкой болтов в стыках поясов) ИНДЕКС К ПОЗИЦИИ(справочно): 2-2011 Индекс 2 кв. 2011 г. для 2-ой зоны Забайкальского края ОЗП=14,2; ЭМ=3,79; ЗПМ=14,2; МАТ=0 НР (31421 руб.): 110%*0.85 от ФОТ СП (16045 руб.): 70%*(0.85*0.8) от ФОТ | т | 0.5 | 15889 | 3131.62 | 2184.83 | 5.25 | 7945 | 1566 | 1092 | 3 | 341.88 | 170.94 | 0.63 | 0.32
Редуктор ЦЧ-355. 134 Ц-0
54 | ФЕРм30-01-134-03 прим. | Демонтаж подшипников. (Муфта, шкив, звездочка, подшипник, вал и т.п., масса детали, кг, до: 100) КОЭФ. К ПОЗИЦИИ: ОЗП=0,898; ЭМ=1,114 к расх.; ЗПМ=0,898; ТЗ=0,898; ТЗМ=0,898; Демонтаж оборудования, которое не подлежит дальнейшему использованию (предназначено в лом) с разборкой и резкой на части ОЗП=0,5; ЭМ=0,5 к расх.; ЗПМ=0,5; МАТ=0 к расх.; ТЗ=0,5; ТЗМ=0,5 ИНДЕКС К ПОЗИЦИИ(справочно): 2-2011 Индекс 2 кв. 2011 г. для 2-ой зоны Забайкальского края ОЗП=14,2; ЭМ=3,79; ЗПМ=14,2; МАТ=0 НР (3940 руб.): 80%*0,85 от ФОТ СП (2781 руб.): 60%*0.8 от ФОТ | шт. | 8 | 51.2 | 28.78 | 22.42 | 1.15 | 410 | 231 | 179 | 9 | 3.03 | 24.24 | 0.17 | 1.36
55 | ФЕРм30-01-134-03 прим. | Монтаж подшипников. (Муфта, шкив, звездочка, подшипник, вал и т.п., масса детали, кг, до: 100) КОЭФ. К ПОЗИЦИИ: ОЗП=0,898; ЭМ=1,114 к расх.; ЗПМ=0,898; ТЗ=0,898; ТЗМ=0,898 ИНДЕКС К ПОЗИЦИИ(справочно): 2-2011 Индекс 2 кв. 2011 г. для 2-ой зоны Забайкальского края ОЗП=14,2; ЭМ=3,79; ЗПМ=14,2; МАТ=0 НР (7850 руб.): 80%*0,85 от ФОТ СП (5541 руб.): 60%*0.8 от ФОТ | шт. | 8 | 108.33 | 57.56 | 44.84 | 2.31 | 867 | 460 | 359 | 18 | 6.05 | 48.4 | 0.34 | 2.72
Муфта кулачковая.
56 | ФЕРм30-01-134-03 прим. | Демонтаж муфты кулачковой. (Муфта, шкив, звездочка, подшипник, вал и т.п., масса детали, кг, до: 100) КОЭФ. К ПОЗИЦИИ: ОЗП=0,898; ЭМ=1,114 к расх.; ЗПМ=0,898; ТЗ=0,898; ТЗМ=0,898; Демонтаж оборудования, которое не подлежит дальнейшему использованию (предназначено в лом) с разборкой и резкой на части ОЗП=0,5; ЭМ=0,5 к расх.; ЗПМ=0,5; МАТ=0 к расх.; ТЗ=0,5; ТЗМ=0,5 ИНДЕКС К ПОЗИЦИИ(справочно): 2-2011 Индекс 2 кв. 2011 г. для 2-ой зоны Забайкальского края ОЗП=14,2; ЭМ=3,79; ЗПМ=14,2; МАТ=0 НР (492 руб.): 80%*0,85 от ФОТ СП (348 руб.): 60%*0.8 от ФОТ | шт. | 1 | 51.2 | 28.78 | 22.42 | 1.15 | 51 | 29 | 22 | 1 | 3.03 | 3.03 | 0.17 | 0.17
57 | ФЕРм30-01-134-03 прим. | Монтаж муфты кулачковой. (Муфта, шкив, звездочка, подшипник, вал и т.п., масса детали, кг, до: 100) КОЭФ. К ПОЗИЦИИ: ОЗП=0,898; ЭМ=1,114 к расх.; ЗПМ=0,898; ТЗ=0,898; ТЗМ=0,898 ИНДЕКС К ПОЗИЦИИ(справочно): 2-2011 Индекс 2 кв. 2011 г. для 2-ой зоны Забайкальского края ОЗП=14,2; ЭМ=3,79; ЗПМ=14,2; МАТ=0 НР (985 руб.): 80%*0,85 от ФОТ СП (696 руб.): 60%*0.8 от ФОТ | шт. | 1 | 108.33 | 57.56 | 44.84 | 2.31 | 108 | 58 | 45 | 2 | 6.05 | 6.05 | 0.34 | 0.34
Подшипник скольжения опорный, подшипник опорно-упорный, редуктор ЦЧ-355.134 Ц-0, редуктор Ц2Ш-1250.
58 | ФЕРмр41-01-019-01 прим. | Замена подшипников. КОЭФ. К ПОЗИЦИИ: ОЗП=0,898; ЭМ=1,114 к расх.; ЗПМ=0,898; ТЗ=0,898; ТЗМ=0,898 ИНДЕКС К ПОЗИЦИИ(справочно): 2-2011 Индекс 2 кв. 2011 г. для 2-ой зоны Забайкальского края ОЗП=14,2; ЭМ=3,79; ЗПМ=14,2; МАТ=0 НР (2559 руб.): 80%*0,85 от ФОТ СП (1806 руб.): 60%*0.8 от ФОТ | 1 электродвигатель | 2 | 77.75 | 77.75 |  |  | 156 | 156 |  |  | 8.08 | 16.16
59 | ФЕРмр41-03-010-01 прим. | Ремонт редуктора главного привода КОЭФ. К ПОЗИЦИИ: Перевод от ФЕР к ТЕР. ОЗП=0,898; ЭМ=1,114 к расх.; ЗПМ=0,898; МАТ=1,201 к расх.; ТЗ=0,898; ТЗМ=0,898 ИНДЕКС К ПОЗИЦИИ(справочно): 2-2011 Индекс 2 кв. 2011 г. для 2-ой зоны Забайкальского края ОЗП=14,2; ЭМ=3,79; ЗПМ=14,2; МАТ=0 НР (10506 руб.): 80%*0,85 от ФОТ СП (7416 руб.): 60%*0.8 от ФОТ | 1 редуктор | 2 | 320.19 | 320.19 |  |  | 640 | 640 |  |  | 32.31 | 64.62
Итого прямые затраты по разделу в ценах 2001г. | [8 empty] | 15923 | 4465 | 4940 | 220 |  | 477.74 |  | 25.7
Итого прямые затраты по разделу с учетом коэффициентов к итогам | [8 empty] | 21975 | 7277 | 8180 | 374 |  | 777.97 |  | 43.62
Итого прямые затраты по разделу с учетом индексов, в текущих ценах | [8 empty] | 134336 | 103334 | 31002 | 5310 |  | 777.97 |  | 43.62
Накладные расходы | [8 empty] | 87160
Сметная прибыль | [8 empty] | 52998
Итого по разделу 6 Замена муфт, ремонт редукторов. | [8 empty] | 274494 |  |  |  |  | 777.97 |  | 43.62
Раздел 7. Ремонт цапфы мельницы разгрузочной.
60 | ТЕР09-05-003-01 | Демонтаж болтов крепления разгрузочной цапфы (Постановка болтов строительных с гайками и шайбами). КОЭФ. К ПОЗИЦИИ: 3.2..5 Приложение 2. Разборка (демонтаж) металлических конструкций ОЗП=0,7; ЭМ=0,7 к расх.; ЗПМ=0,7; ТЗ=0,7; ТЗМ=0,7 ИНДЕКС К ПОЗИЦИИ(справочно): 2-2011 Индекс 2 кв. 2011 г. для 2-ой зоны Забайкальского края ОЗП=14,2; ЭМ=3,79; ЗПМ=14,2; МАТ=0 НР (557 руб.): 90%*0.85 от ФОТ СП (420 руб.): 85%*(0.85*0.8) от ФОТ | 100шт. | 0.44 | 69.59 | 67.97 | 1.62 |  | 31 | 30 | 1 |  | 8.33 | 3.67 | 0.02 | 0.01
61 | ТЕР09-05-003-01 | Монтаж болтов крепления разгрузочной цапфы (Постановка болтов строительных с гайками и шайбами). ИНДЕКС К ПОЗИЦИИ(справочно): 2-2011 Индекс 2 кв. 2011 г. для 2-ой зоны Забайкальского края ОЗП=14,2; ЭМ=3,79; ЗПМ=14,2; МАТ=0 НР (798 руб.): 90%*0.85 от ФОТ СП (601 руб.): 85%*(0.85*0.8) от ФОТ | 100шт. | 0.44 | 99.41 | 97.1 | 2.31 |  | 44 | 43 | 1 |  | 11.9 | 5.24 | 0.03 | 0.01
62 | ТЕР09-05-003-01 | Демонтаж болтов крепления загрузочной цапфы (Постановка болтов строительных с гайками и шайбами). КОЭФ. К ПОЗИЦИИ: 3.2..5 Приложение 2. Разборка (демонтаж) металлических конструкций ОЗП=0,7; ЭМ=0,7 к расх.; ЗПМ=0,7; ТЗ=0,7; ТЗМ=0,7 ИНДЕКС К ПОЗИЦИИ(справочно): 2-2011 Индекс 2 кв. 2011 г. для 2-ой зоны Забайкальского края ОЗП=14,2; ЭМ=3,79; ЗПМ=14,2; МАТ=0 НР (557 руб.): 90%*0.85 от ФОТ СП (420 руб.): 85%*(0.85*0.8) от ФОТ | 100шт. | 0.44 | 69.59 | 67.97 | 1.62 |  | 31 | 30 | 1 |  | 8.33 | 3.67 | 0.02 | 0.01
63 | ТЕР09-05-003-01 | Монтаж болтов крепления загрузочной цапфы (Постановка болтов строительных с гайками и шайбами). ИНДЕКС К ПОЗИЦИИ(справочно): 2-2011 Индекс 2 кв. 2011 г. для 2-ой зоны Забайкальского края ОЗП=14,2; ЭМ=3,79; ЗПМ=14,2; МАТ=0 НР (798 руб.): 90%*0.85 от ФОТ СП (601 руб.): 85%*(0.85*0.8) от ФОТ | 100шт. | 0.44 | 99.41 | 97.1 | 2.31 |  | 44 | 43 | 1 |  | 11.9 | 5.24 | 0.03 | 0.01
64 | ТЕР13-06-003-01 | Зачистка цапфы мельницы загрузочной и разгрузочной. (Очистка поверхности щетками) ИНДЕКС К ПОЗИЦИИ(справочно): 2-2011 Индекс 2 кв. 2011 г. для 2-ой зоны Забайкальского края ОЗП=14,2; ЭМ=3,79; ЗПМ=14,2; МАТ=0 НР (591 руб.): 90%*0.85 от ФОТ СП (368 руб.): 70%*(0.85*0.8) от ФОТ | м2 | 4 | 6.9 | 6.9 |  |  | 28 | 28 |  |  | 0.9 | 3.6
Итого прямые затраты по разделу в ценах 2001г. | [8 empty] | 178 | 174 | 4 |  |  | 21.42 |  | 0.04
Итого прямые затраты по разделу с учетом коэффициентов к итогам | [8 empty] | 309 | 302 | 7 |  |  | 37.33 |  | 0.07
Итого прямые затраты по разделу с учетом индексов, в текущих ценах | [8 empty] | 4316 | 4289 | 27 |  |  | 37.33 |  | 0.07
Накладные расходы | [8 empty] | 3303
Сметная прибыль | [8 empty] | 2411
Итого по разделу 7 Ремонт цапфы мельницы разгрузочной. | [8 empty] | 10030 |  |  |  |  | 37.33 |  | 0.07
Раздел 8. Трубопроводы маслосистемы.
65 | ФЕРм12-17-002-01 | Демонтаж маслопровода машинного зала (труба д-32 мм, труба д-38 мм, и труба д-108 мм.) КОЭФ. К ПОЗИЦИИ: ОЗП=0,898; ЭМ=1,114 к расх.; ЗПМ=0,898; МАТ=0 к расх.; ТЗ=0,898; ТЗМ=0,898; Демонтаж оборудования, которое не подлежит дальнейшему использованию (предназначено в лом) без разборки и резки ОЗП=0,3; ЭМ=0,3 к расх.; ЗПМ=0,3; МАТ=0 к расх.; ТЗ=0,3; ТЗМ=0,3; Высота более 5м. (1+0,04*М)=1,208 ОЗП=1,208; ЭМ=1,208 к расх.; ЗПМ=1,208; ТЗ=1,208; ТЗМ=1,208 ИНДЕКС К ПОЗИЦИИ(справочно): 2-2011 Индекс 2 кв. 2011 г. для 2-ой зоны Забайкальского края ОЗП=14,2; ЭМ=3,79; ЗПМ=14,2; МАТ=0 НР (9241 руб.): 80%*0,85 от ФОТ СП (6523 руб.): 60%*0.8 от ФОТ | т | 0.31916 | 3757.49 | 1660.91 | 2096.58 | 104.05 | 1199 | 530 | 669 | 33 | 167.6 | 53.49 | 8.99 | 2.87
66 | ФЕРм12-17-002-01 | Монтаж маслопровода машинного зала (труба д-32 мм, труба д-38 мм, и труба д-108 мм.) КОЭФ. К ПОЗИЦИИ: ОЗП=0,898; ЭМ=1,114 к расх.; ЗПМ=0,898; МАТ=0 к расх.; ТЗ=0,898; ТЗМ=0,898; Высота более 5м. (1+0,04*М)=1,208 ОЗП=1,208; ЭМ=1,208 к расх.; ЗПМ=1,208; ТЗ=1,208; ТЗМ=1,208 ИНДЕКС К ПОЗИЦИИ(справочно): 2-2011 Индекс 2 кв. 2011 г. для 2-ой зоны Забайкальского края ОЗП=14,2; ЭМ=3,79; ЗПМ=14,2; МАТ=0 НР (30832 руб.): 80%*0,85 от ФОТ СП (21764 руб.): 60%*0.8 от ФОТ | т | 0.31916 | 12524.96 | 5536.36 | 6988.6 | 346.83 | 3997 | 1767 | 2230 | 111 | 558.66 | 178.3 | 29.97 | 9.57
67 | ФЕРм12-14-020-01 | Демонтаж вентилей стальных низкого давления. Диаметр условного прохода, мм: 20 КОЭФ. К ПОЗИЦИИ: ОЗП=0,898; ЭМ=1,114 к расх.; ЗПМ=0,898; МАТ=0 к расх.; ТЗ=0,898; ТЗМ=0,898; Демонтаж оборудования, которое не подлежит дальнейшему использованию (предназначено в лом) без разборки и резки ОЗП=0,3; ЭМ=0,3 к расх.; ЗПМ=0,3; МАТ=0 к расх.; ТЗ=0,3; ТЗМ=0,3 ИНДЕКС К ПОЗИЦИИ(справочно): 2-2011 Индекс 2 кв. 2011 г. для 2-ой зоны Забайкальского края ОЗП=14,2; ЭМ=3,79; ЗПМ=14,2; МАТ=0 НР (1545 руб.): 80%*0,85 от ФОТ СП (1091 руб.): 60%*0.8 от ФОТ | 100 шт. | 0.08 | 1524.09 | 1158.46 | 365.63 | 18.22 | 122 | 93 | 29 | 1 | 120.42 | 9.63 | 2.7 | 0.22
68 | ФЕРм12-14-020-01 | Монтаж вентилей стальных низкого давления. Диаметр условного прохода, мм: 20 КОЭФ. К ПОЗИЦИИ: ОЗП=0,898; ЭМ=1,114 к расх.; ЗПМ=0,898; МАТ=0 к расх.; ТЗ=0,898; ТЗМ=0,898 ИНДЕКС К ПОЗИЦИИ(справочно): 2-2011 Индекс 2 кв. 2011 г. для 2-ой зоны Забайкальского края ОЗП=14,2; ЭМ=3,79; ЗПМ=14,2; МАТ=0 НР (5156 руб.): 80%*0,85 от ФОТ СП (3640 руб.): 60%*0.8 от ФОТ | 100 шт. | 0.08 | 5080.29 | 3861.53 | 1218.76 | 60.73 | 406 | 309 | 97 | 5 | 401.41 | 32.11 | 9 | 0.72
69 | ТЕРр66-26-02 | Демонтаж задвижек диаметром до: 80 мм ИНДЕКС К ПОЗИЦИИ(справочно): 2-2011 Индекс 2 кв. 2011 г. для 2-ой зоны Забайкальского края ОЗП=14,2; ЭМ=3,79; ЗПМ=14,2; МАТ=0 НР (851 руб.): 74% от ФОТ СП (575 руб.): 50% от ФОТ | шт | 5 | 16.55 | 8.85 | 7.7 | 2 | 83 | 44 | 39 | 10 | 1.14 | 5.7 | 0.1 | 0.5
70 | ТЕР22-03-007-02 | Установка задвижек или клапанов обратных стальных диаметром 80 мм ИНДЕКС К ПОЗИЦИИ(справочно): 2-2011 Индекс 2 кв. 2011 г. для 2-ой зоны Забайкальского края ОЗП=14,2; ЭМ=3,79; ЗПМ=14,2; МАТ=0 НР (2900 руб.): 130%*0.85 от ФОТ СП (1594 руб.): 89%*(0.85*0.8) от ФОТ | задвижка | 5 | 1204.9 | 18.89 | 3.85 |  | 6025 | 94 | 19 |  | 2.29 | 11.45 | 0.05 | 0.25
71 | ТЕРр66-26-03 | Демонтаж задвижек диаметром до: 150 мм ИНДЕКС К ПОЗИЦИИ(справочно): 2-2011 Индекс 2 кв. 2011 г. для 2-ой зоны Забайкальского края ОЗП=14,2; ЭМ=3,79; ЗПМ=14,2; МАТ=0 НР (252 руб.): 74% от ФОТ СП (171 руб.): 50% от ФОТ | шт | 1 | 22.14 | 14.45 | 7.69 | 2 | 22 | 14 | 8 | 2 | 1.86 | 1.86 | 0.1 | 0.1
72 | ТЕР22-03-007-03 | Установка задвижек или клапанов обратных стальных диаметром 150 мм ИНДЕКС К ПОЗИЦИИ(справочно): 2-2011 Индекс 2 кв. 2011 г. для 2-ой зоны Забайкальского края ОЗП=14,2; ЭМ=3,79; ЗПМ=14,2; МАТ=0 НР (961 руб.): 130%*0.85 от ФОТ СП (528 руб.): 89%*(0.85*0.8) от ФОТ | задвижка | 1 | 4601.45 | 28.38 | 42.11 | 2.95 | 4601 | 28 | 42 | 3 | 3.44 | 3.44 | 0.31 | 0.31
73 | ФЕРм12-01-002-10 | Демонтаж трубопроводов в помещениях или на открытых площадках в пределах цехов, монтируемые из готовых узлов, на условное давление не более 2.5 МПа. Диаметр трубопровода наружный, мм: 108 КОЭФ. К ПОЗИЦИИ: ОЗП=0,898; ЭМ=1,114 к расх.; ЗПМ=0,898; МАТ=0 к расх.; ТЗ=0,898; ТЗМ=0,898; Демонтаж оборудования, которое не подлежит дальнейшему использованию (предназначено в лом) без разборки и резки ОЗП=0,3; ЭМ=0,3 к расх.; ЗПМ=0,3; МАТ=0 к расх.; ТЗ=0,3; ТЗМ=0,3; Высота более 5м. (1+0,04*М)=1,208 ОЗП=1,208; ЭМ=1,208 к расх.; ЗПМ=1,208; ТЗ=1,208; ТЗМ=1,208 ИНДЕКС К ПОЗИЦИИ(справочно): 2-2011 Индекс 2 кв. 2011 г. для 2-ой зоны Забайкальского края ОЗП=14,2; ЭМ=3,79; ЗПМ=14,2; МАТ=0 НР (193 руб.): 80%*0,85 от ФОТ СП (136 руб.): 60%*0.8 от ФОТ | 100 м трубопроводов | 0.03 | 1710.96 | 328.72 | 1382.24 | 71.1 | 51 | 10 | 41 | 2 | 34.17 | 1.03 | 5.61 | 0.17
74 | ФЕРм12-01-002-10 | Монтаж трубопроводов в помещениях или на открытых площадках в пределах цехов, монтируемые из готовых узлов, на условное давление не более 2.5 МПа. Диаметр трубопровода наружный, мм: 108 КОЭФ. К ПОЗИЦИИ: ОЗП=0,898; ЭМ=1,114 к расх.; ЗПМ=0,898; МАТ=0 к расх.; ТЗ=0,898; ТЗМ=0,898; Высота более 5м. (1+0,04*М)=1,208 ОЗП=1,208; ЭМ=1,208 к расх.; ЗПМ=1,208; ТЗ=1,208; ТЗМ=1,208 ИНДЕКС К ПОЗИЦИИ(справочно): 2-2011 Индекс 2 кв. 2011 г. для 2-ой зоны Забайкальского края ОЗП=14,2; ЭМ=3,79; ЗПМ=14,2; МАТ=0 НР (656 руб.): 80%*0,85 от ФОТ СП (463 руб.): 60%*0.8 от ФОТ | 100 м трубопроводов | 0.03 | 5703.19 | 1095.74 | 4607.45 | 237.01 | 171 | 33 | 138 | 7 | 113.9 | 3.42 | 18.69 | 0.56
Итого прямые затраты по разделу в ценах 2001г. | [8 empty] | 16677 | 2922 | 3312 | 174 |  | 300.43 |  | 15.27
Итого прямые затраты по разделу с учетом коэффициентов к итогам | [8 empty] | 21076 | 4986 | 5647 | 295 |  | 513.01 |  | 26.08
Итого прямые затраты по разделу с учетом индексов, в текущих ценах | [8 empty] | 92203 | 70801 | 21402 | 4189 |  | 513.01 |  | 26.08
Накладные расходы | [8 empty] | 52579
Сметная прибыль | [8 empty] | 36478
Итого по разделу 8 Трубопроводы маслосистемы. | [8 empty] | 181260 |  |  |  |  | 513.01 |  | 26.08
Раздел 9. Установка лесов и подмостей.
75 | ФЕРм38-01-003-01 | Изготовление временных металлоконструкций. (Решетчатые конструкции (стойки, опоры, фермы и пр.)) КОЭФ. К ПОЗИЦИИ: Перевод от ФЕР к ТЕР. ОЗП=0,898; ЭМ=1,114 к расх.; ЗПМ=0,898; ТЗ=0,898; ТЗМ=0,898 ИНДЕКС К ПОЗИЦИИ(справочно): 2-2011 Индекс 2 кв. 2011 г. для 2-ой зоны Забайкальского края ОЗП=14,2; ЭМ=3,79; ЗПМ=14,2; МАТ=0 НР (692 руб.): 66%*0,85 от ФОТ СП (643 руб.): 65%*0,8 от ФОТ | 1 т конструкций | 0.1 | 8316.65 | 786.13 | 1228 | 80.33 | 832 | 79 | 123 | 8 | 81.72 | 8.17 | 6.59 | 0.66
76 | ТЕР09-03-039-05 | Монтаж опорных конструкций этажерочного типа (подмостей и лесов). ИНДЕКС К ПОЗИЦИИ(справочно): 2-2011 Индекс 2 кв. 2011 г. для 2-ой зоны Забайкальского края ОЗП=14,2; ЭМ=3,79; ЗПМ=14,2; МАТ=0 НР (393 руб.): 90%*0.85 от ФОТ СП (296 руб.): 85%*(0.85*0.8) от ФОТ | т | 0.1 | 758.32 | 163.76 | 279.99 | 16.42 | 76 | 16 | 28 | 2 | 19.38 | 1.94 | 1.47 | 0.15
77 | ТЕР10-01-083-05 | Устройство настила рабочего. (Устройство по фермам настила рабочего толщиной 40 мм сплошного) ИНДЕКС К ПОЗИЦИИ(справочно): 2-2011 Индекс 2 кв. 2011 г. для 2-ой зоны Забайкальского края ОЗП=14,2; ЭМ=3,79; ЗПМ=14,2; МАТ=0 НР (142 руб.): 118%*0.85 от ФОТ СП (61 руб.): 63%*(0.85*0.8) от ФОТ | 100м2 | 0.02 | 5085.45 | 244.21 | 157.33 | 11.29 | 102 | 5 | 3 |  | 31.07 | 0.62 | 1.5 | 0.03
78 | ТЕР10-01-083-05 | Разборка настила рабочего. (Устройство по фермам настила рабочего толщиной 40 мм сплошного) КОЭФ. К ПОЗИЦИИ: Демонтаж (разборка) сборных деревянных конструкций ОЗП=0,8; ЭМ=0,8 к расх.; ЗПМ=0,8; МАТ=0 к расх.; ТЗ=0,8; ТЗМ=0,8 ИНДЕКС К ПОЗИЦИИ(справочно): 2-2011 Индекс 2 кв. 2011 г. для 2-ой зоны Забайкальского края ОЗП=14,2; ЭМ=3,79; ЗПМ=14,2; МАТ=0 НР (99 руб.): 118%*0.85 от ФОТ СП (43 руб.): 63%*(0.85*0.8) от ФОТ | 100м2 | 0.02 | 321.24 | 195.38 | 125.86 | 9.03 | 6 | 4 | 2 |  | 24.86 | 0.5 | 1.2 | 0.02
79 | ТЕР09-03-039-05 | Демонтаж опорных конструкций этажерочного типа (подмостей и лесов). КОЭФ. К ПОЗИЦИИ: 3.2..5 Приложение 2. Разборка (демонтаж) металлических конструкций ОЗП=0,7; ЭМ=0,7 к расх.; ЗПМ=0,7; ТЗ=0,7; ТЗМ=0,7 ИНДЕКС К ПОЗИЦИИ(справочно): 2-2011 Индекс 2 кв. 2011 г. для 2-ой зоны Забайкальского края ОЗП=14,2; ЭМ=3,79; ЗПМ=14,2; МАТ=0 НР (229 руб.): 90%*0.85 от ФОТ СП (173 руб.): 85%*(0.85*0.8) от ФОТ | т | 0.1 | 625.2 | 114.63 | 195.99 | 11.49 | 63 | 11 | 20 | 1 | 13.57 | 1.36 | 1.03 | 0.1
Итого прямые затраты по разделу в ценах 2001г. | [8 empty] | 1079 | 115 | 176 | 11 |  | 12.59 |  | 0.96
Итого прямые затраты по разделу с учетом коэффициентов к итогам | [8 empty] | 1161 | 146 | 227 | 15 |  | 16.33 |  | 1.25
Итого прямые затраты по разделу с учетом индексов, в текущих ценах | [8 empty] | 2933 | 2073 | 860 | 213 |  | 16.33 |  | 1.25
Накладные расходы | [8 empty] | 1556
Сметная прибыль | [8 empty] | 1216
Итого по разделу 9 Установка лесов и подмостей. | [8 empty] | 5705 |  |  |  |  | 16.33 |  | 1.25
ИТОГИ ПО СМЕТЕ:
Итого прямые затраты по смете в ценах 2001г. | [8 empty] | 308715 | 92167 | 68553 | 4719 |  | 10817.84 |  | 444.86
Итого прямые затраты по смете с учетом коэффициентов к итогам | [8 empty] | 430910 | 164761 | 118154 | 8331 |  | 19405.4 |  | 793.65
В том числе, справочно:
При ремонте и реконструкции зданий и сооружений работы, аналогичные технологическим процессам в новом строительстве ОЗП=1,15; ЭМ=1,25; ЗПМ=1,25; ТЗ=1,15; ТЗМ=1,25 (Поз. 3, 5, 7, 10, 13, 15, 21, 23, 25, 27, 32, 35, 40, 42, 76, 16-17, 28-29, 64, 70, 72, 77) | [8 empty] | 12394 | 6778 | 5615 | 404 |  | 810.609 |  | 39.625
3.3 То же, с вредными условиями труда, где рабочие-строители переведены на сокращенный рабочий день при 36-часовой рабочей неделе ОЗП=1,7; ЭМ=1,7; ЗПМ=1,7; ТЗ=1,7; ТЗМ=1,7 (Поз. 1, 4, 6, 8, 11, 14, 20, 22, 24, 26, 30, 33, 38, 41, 60-63, 79, 3, 5, 7, 10, 13, 15, 21, 23, 25, 27, 32, 35, 40, 42, 76, 16-17, 28-29, 64, 70, 72, 77-78) | [8 empty] | 89032 | 58457 | 30577 | 2204 |  | 6989.619 |  | 215.481
3.3 То же, с вредными условиями труда, где рабочие-монтажники переведены на сокращенный рабочий день при 36-часовой рабочей неделе ОЗП=1,7; ЭМ=1,7; ЗПМ=1,7; ТЗ=1,7; ТЗМ=1,7 (Поз. 36-37, 46, 54-59, 65-68, 73-74, 51-52, 43-44, 47-50) | [8 empty] | 18740 | 6201 | 12538 | 995 |  | 658.728 |  | 93.212
3.3 То же, с вредными условиями труда, где рабочие-строители переведены на сокращенный рабочий день при 36-часовой рабочей неделе ОЗП=1,5; ЭМ=1,5; ЗПМ=1,5; ТЗ=1,5; ТЗМ=1,5 (Поз. 45, 53) | [8 empty] | 1957 | 1112 | 845 | 2 |  | 122.43 |  | 0.16
2.3 То же, с вредными условиями труда, где рабочие-строители переведены на сокращенный рабочий день при 36-часовой рабочей неделе ОЗП=1,5; ЭМ=1,5; ЗПМ=1,5; ТЗ=1,5; ТЗМ=1,5 (Поз. 18-19, 69, 71) | [8 empty] | 72 | 47 | 24 | 6 |  | 6.16 |  | 0.31
Итого прямые затраты по смете с учетом индексов, в текущих ценах | [8 empty] | 2787409 | 2339606 | 447803 | 118300 |  | 19405.4 |  | 793.65
Накладные расходы | [8 empty] | 1875427
Сметная прибыль | [8 empty] | 1394300
Итоги по смете:
Итого Строительные работы | [8 empty] | 5254463 |  |  |  |  | 17360.57 |  | 524.72
Итого Монтажные работы | [8 empty] | 802673 |  |  |  |  | 2044.83 |  | 268.93
Итого | [8 empty] | 6057136 |  |  |  |  | 19405.4 |  | 793.65
В том числе:
Машины и механизмы | [8 empty] | 447803
ФОТ | [8 empty] | 2457906
Накладные расходы | [8 empty] | 1875427
Сметная прибыль | [8 empty] | 1394300
НДС 18% | [8 empty] | 1090284.48
ВСЕГО по смете | [8 empty] | 7147420.48 |  |  |  |  | 19405.4 |  | 793.65
Составил: ___________________________: _____________Соколова О.В. /Инженер-сметчик ДАПФ ОАО "ППГХО"/
(должность, подпись, расшифровка)
Проверил: ___________________________
(должность, подпись, расшифровка)