## Локальная смета
СОГЛАСОВАНО: | [10 empty] | УТВЕРЖДАЮ:
______________ | [10 empty] | ______________
" _____ " ________________ 2013 г. | [10 empty] | "______ " _______________2013 г.
ФГУП "Комбинат "Электрохимприбор"
(наименование стройки)
ЛОКАЛЬНЫЙ СМЕТНЫЙ РАСЧЕТ № 7016
(локальная смета)
на | Пусконаладочные работы по электрооборудованию и вентиляции столовой в/ч 3275
(наименование работ и затрат, наименование объекта)
Справочно: индекс инфляции: 9,32
| Основание: проект 24055-11-ОВ; 24076-11-ЭМ | [5 empty] | В текущих ценах:
| Сметная стоимость прочих _______________________________________________________________________________________________ |  | ___________________________65,366 |  | тыс. руб. |  | Всего по смете: 65366 х 9,32 = 609 211 руб.
| Средства на оплату труда _______________________________________________________________________________________________ |  | ___________________________31,886 |  | тыс. руб. |  | С НДС 609 211 х 1,18 = 718 868,98 руб.
| Сметная трудоемкость _______________________________________________________________________________________________ |  | _______________________________________________________________________________________________1456,9 |  | чел.час |  | В т.ч. "вхолостую" 80 % (эл.часть) 54 435 х 0,8 х 9,32 = 405 867 руб.
| Составлен(а) в базисных ценах 2001 года с переводом в текущие 2013 года | [5 empty] | 75% (техн.часть) 10931 х 0,75 х 9,32 = 76 408 руб.
Итго "вхолостую" : 405 867 + 76 408 = 482 275 руб. С НДС : 569 084,5 руб.
В т ч. "под нагрузкой" 20 % : 54435 х 0,2 х 9,32 = 101 467 руб.
25 % : 10931 х 0,25 х 9,32 = 25 469 руб.
Итого "под нагрузкой" : 101 467 + 25 469 = 126 936 руб. С НДС: 149 784,48 руб.
№ пп | Шифр и номер позиции норматива | Наименование работ и затрат, единица измерения | Количество | Стоимость единицы, руб. |  |  | Общая стоимость, руб. |  |  |  |  | Затраты труда рабочих, чел.-ч, не занятых обслуживанием машин |  | Общая масса обору-дования, т
|  |  |  | всего | эксплуатации машин | мате-риалы | обору-дования | Всего | оплаты труда | эксплуатации машин | мате-риалы
|  |  |  | оплаты труда | в т.ч. оплаты труда |  |  |  |  | в т.ч. оплаты труда |  | на единицу | всего
1 | 2 | 3 | 4 | 5 | 6 | 7 | 8 | 9 | 10 | 11 | 12 | 13 | 14 | 15
Раздел 1. Электрооборудование. Электроосвещение
1 | ТЕРп01-02-017-01 | Трансформатор тока измерительный выносной напряжением до 1 кВ (1 шт.) | 12 | 25,62 25,62 |  |  |  | 307 | 307 |  |  | 1.5 | 18
2 | ТЕРп01-03-001-01 | Выключатель однополюсный напряжением до 1 кВ с электромагнитным, тепловым или комбинированным расцепителем (1 шт.) | 38 | 19,85 19,85 |  |  |  | 754 | 754 |  |  | 1.5 | 57
3 | ТЕРп01-03-001-02 | Выключатель однополюсный напряжением до 1 кВ с устройством защитного отключения (1 шт.) | 5 | 26,47 26,47 |  |  |  | 132 | 132 |  |  | 2 | 10
4 | ТЕРп01-03-002-04 | Выключатель трехполюсный напряжением до 1 кВ с электромагнитным, тепловым или комбинированным расцепителем, номинальный ток до 50 А (1 шт.) | 52 | 26,47 26,47 |  |  |  | 1376 | 1376 |  |  | 2 | 104
5 | ТЕРп01-03-002-05 | Выключатель трехполюсный напряжением до 1 кВ с электромагнитным, тепловым или комбинированным расцепителем, номинальный ток до 200 А (1 шт.) | 7 | 39,71 39,71 |  |  |  | 278 | 278 |  |  | 3 | 21
6 | ТЕРп01-05-015-01 | Устройство АВР со схемой восстановления напряжения (1 устройство) | 2 | 518,52 518,52 |  |  |  | 1037 | 1037 |  |  | 29 | 58
7 | ТЕРп01-06-021-01 | Схема разводки трехпроводной системы с количеством панелей (шкафов, ячеек) до 2 (1 схема) | 7 | 64,59 64,59 |  |  |  | 452 | 452 |  |  | 4 | 28
8 | ТЕРп01-06-021-02 | Схема разводки трехпроводной системы с количеством панелей (шкафов, ячеек) за каждую последующую панель (шкаф, ячейку) свыше 2 (1 схема) | 12 | 16,15 16,15 |  |  |  | 194 | 194 |  |  | 1 | 12
9 | ТЕРп01-07-001-01 | Электродвигатель асинхронный с короткозамкнутым ротором, напряжением до 1 кВ (1 шт.) | 8 | 47,72 47,72 |  |  |  | 382 | 382 |  |  | 3 | 24
10 | ТЕРп01-07-004-01 | Электродвигатель переменного тока напряжением до 1 кВ однофазный (1 шт.) | 4 | 31,82 31,82 |  |  |  | 127 | 127 |  |  | 2 | 8
11 | ТЕРп01-09-002-01 | Датчик бесконтактный с числом «вход-выход» до 3 (1 шт.) | 3 | 150,92 150,92 |  |  |  | 453 | 453 |  |  | 8 | 24
12 | ТЕРп01-09-010-01 | Функциональная группа управления релейно-контакторная с общим числом внешних блокировочных связей до 3 (1 шт.) | 9 | 83,43 83,43 |  |  |  | 751 | 751 |  |  | 5 | 45
13 | ТЕРп01-09-010-02 | Функциональная группа управления релейно-контакторная с общим числом внешних блокировочных связей до 5 (1 шт.) | 14 | 133,48 133,48 |  |  |  | 1869 | 1869 |  |  | 8 | 112
14 | ТЕРп01-09-010-03 | Функциональная группа управления релейно-контакторная с общим числом внешних блокировочных связей до 10 (1 шт.) | 2 | 250,28 250,28 |  |  |  | 501 | 501 |  |  | 15 | 30
15 | ТЕРп01-09-010-05 | Функциональная группа управления релейно-контакторная с общим числом внешних блокировочных связей до 30 (1 шт.) | 8 | 500,55 500,55 |  |  |  | 4004 | 4004 |  |  | 30 | 240
16 | ТЕРп01-11-010-03 | Измерение сопротивления растеканию тока контура с диагональю до 200 м (1 измерение) | 1 | 72,16 72,16 |  |  |  | 72 | 72 |  |  | 4 | 4
17 | ТЕРп01-11-011-01 | Проверка наличия цепи между заземлителями и заземленными элементами (100 точек) | 1.5 | 288,64 288,64 |  |  |  | 433 | 433 |  |  | 16 | 24
18 | ТЕРп01-11-013-01 | Замер полного сопротивления цепи «фаза-нуль» (1 токоприемник) | 41 | 27,06 27,06 |  |  |  | 1109 | 1109 |  |  | 1.5 | 61.5
19 | ТЕРп01-11-022-01 | Измерение активного, индуктивного сопротивлений и емкости электрических машин и аппаратов (1 измерение) | 11 | 9,02 9,02 |  |  |  | 99 | 99 |  |  | 0.5 | 5.5
20 | ТЕРп01-11-024-01 | Фазировка электрической линии или трансформатора с сетью напряжением до 1 кВ (1 фазировка) | 4 | 18,04 18,04 |  |  |  | 72 | 72 |  |  | 1 | 4
21 | ТЕРп01-11-028-01 | Измерение сопротивления изоляции мегаомметром кабельных и других линий напряжением до 1 кВ, предназначенных для передачи электроэнергии к распределительным устройствам, щитам, шкафам, коммутационным аппаратам и электропотребителям (1 линия) | 82 | 7,22 7,22 |  |  |  | 592 | 592 |  |  | 0.4 | 32.8
22 | ТЕРп01-11-028-02 | Измерение сопротивления изоляции мегаомметром обмоток машин и аппаратов (1 измерение) | 29 | 1,8 1,8 |  |  |  | 52 | 52 |  |  | 0.1 | 2.9
Итого прямые затраты по разделу в ценах 2001г. | [7 empty] | 15046 | 15046 |  |  |  | 925.7
Итого прямые затраты по разделу с учетом коэффициентов к итогам | [7 empty] | 20401 | 20401 |  |  |  | 925.7
Накладные расходы | [7 empty] | 13261
Сметная прибыль | [7 empty] | 8160
Итоги по разделу 1 Элнетрооборудование. Электроосвещение :
Пусконаладочные работы: 'вхолостую' - 80%, 'под нагрузкой' - 20% | [7 empty] | 41822 |  |  |  |  | 925.7
Итого | [7 empty] | 41822 |  |  |  |  | 925.7
В том числе:
ФОТ | [7 empty] | 20401
Накладные расходы | [7 empty] | 13261
Сметная прибыль | [7 empty] | 8160
Итого по разделу 1 Элнетрооборудование. Электроосвещение | [7 empty] | 41822 |  |  |  |  | 925.7
Раздел 2. Приточные вентсистемы П1, П2
23 | ТЕРп01-07-001-01 | Электродвигатель асинхронный с короткозамкнутым ротором, напряжением до 1 кВ (1 шт.) | 2 | 47,72 47,72 |  |  |  | 95 | 95 |  |  | 3 | 6
24 | ТЕРп01-07-004-01 | Электродвигатель переменного тока напряжением до 1 кВ однофазный (1 шт.) | 6 | 31,82 31,82 |  |  |  | 191 | 191 |  |  | 2 | 12
25 | ТЕРп01-02-016-01 | Трансформатор напряжения измерительный трехфазный напряжением до 1 кВ (1 шт.) | 2 | 51,23 51,23 |  |  |  | 102 | 102 |  |  | 3 | 6
26 | ТЕРп01-09-002-01 | Датчик бесконтактный с числом «вход-выход» до 3 (1 шт.) | 8 | 150,92 150,92 |  |  |  | 1207 | 1207 |  |  | 8 | 64
27 | ТЕРп01-09-001-01 | Датчик контактный механический с числом цепей управления до 2 (1 шт.) | 10 | 37,73 37,73 |  |  |  | 377 | 377 |  |  | 2 | 20
28 | ТЕРп01-09-010-07 | Функциональная группа управления релейно-контакторная с общим числом внешних блокировочных связей до 100 (1 шт.) | 2 | 1254,21 1254,21 |  |  |  | 2508 | 2508 |  |  | 73 | 146
29 | ТЕРп01-11-022-01 | Измерение активного, индуктивного сопротивлений и емкости электрических машин и аппаратов (1 измерение) | 4 | 9,02 9,02 |  |  |  | 36 | 36 |  |  | 0.5 | 2
30 | ТЕРп01-11-028-02 | Измерение сопротивления изоляции мегаомметром обмоток машин и аппаратов (1 измерение) | 12 | 1,8 1,8 |  |  |  | 22 | 22 |  |  | 0.1 | 1.2
Итого прямые затраты по разделу в ценах 2001г. | [7 empty] | 4538 | 4538 |  |  |  | 257.2
Итого прямые затраты по разделу с учетом коэффициентов к итогам | [7 empty] | 6153 | 6153 |  |  |  | 257.2
Накладные расходы | [7 empty] | 3999
Сметная прибыль | [7 empty] | 2461
Итоги по разделу 2 Приточные вентсистемы П1, П2 :
Пусконаладочные работы: 'вхолостую' - 80%, 'под нагрузкой' - 20% | [7 empty] | 12613 |  |  |  |  | 257.2
Итого | [7 empty] | 12613 |  |  |  |  | 257.2
В том числе:
ФОТ | [7 empty] | 6153
Накладные расходы | [7 empty] | 3999
Сметная прибыль | [7 empty] | 2461
Итого по разделу 2 Приточные вентсистемы П1, П2 | [7 empty] | 12613 |  |  |  |  | 257.2
Раздел 3. Вентиляция и кондиционирование. Технологическая наладка
31 | ТЕРп03-01-002-14 | Вентилятор радиальный (центробежный), диаметральный или крышный до № 10 (1 устройство) | 6 | 129,91 129,91 |  |  |  | 779 | 779 |  |  | 7 | 42
32 | ТЕРп03-01-002-01 | Вентилятор осевой с входными элементами сети, установленный в воздуховоде, шахте, проеме или крышечного типа № 4-8 (1 устройство) | 1 | 92,24 92,24 |  |  |  | 92 | 92 |  |  | 5 | 5
33 | ТЕРп03-01-009-01 | Отсос местный или укрытие при отсасывании воздуха в одном месте (1 устройство) | 16 | 148,46 148,46 |  |  |  | 2375 | 2375 |  |  | 8 | 128
34 | ТЕРп03-01-011-02 | Регулировочно-запорное устройство клапан воздушный смесительный с электрическим приводом (1 устройство) | 2 | 64,8 64,8 |  |  |  | 130 | 130 |  |  | 3.4 | 6.8
35 | ТЕРп03-01-028-02 | Фильтр рамный и ячейковый (матерчатый, бумажный, сетчатый) масляный, фильтр-поглотитель и др. при количестве ячеек до 8 (1 устройство) | 2 | 27,84 27,84 |  |  |  | 56 | 56 |  |  | 1.5 | 3
36 | ТЕРп03-01-001-01 | Шахта вытяжная (дефлектор) (1 устройство) | 2 | 25,83 25,83 |  |  |  | 52 | 52 |  |  | 1.4 | 2.8
37 | ТЕРп03-01-011-05 | Регулировочно-запорное устройство клапан обратный (1 устройство) | 8 | 53,36 53,36 |  |  |  | 427 | 427 |  |  | 2.8 | 22.4
38 | ТЕРп03-01-004-01 | Установка теплообменная с количеством нагревателей 1 (1 установка) | 2 | 73,79 73,79 |  |  |  | 148 | 148 |  |  | 4 | 8
39 | ТЕРп03-01-065-01 | Узел технологический регулирования или защиты по параметрам температуры, относительной влажности, давления или расхода (1 узел) | 2 | 247,75 247,75 |  |  |  | 496 | 496 |  |  | 13 | 26
40 | ТЕРп03-01-007-01 | Завеса воздушно-тепловая (регулируемая) (1 устройство) | 3 | 185,58 185,58 |  |  |  | 557 | 557 |  |  | 10 | 30
Итого прямые затраты по разделу в ценах 2001г. | [7 empty] | 5112 | 5112 |  |  |  | 274
Итого прямые затраты по разделу с учетом коэффициентов к итогам (Районный к-т 4,3% (Поз. 31-40)) | [7 empty] | 5332 | 5332 |  |  |  | 274
Накладные расходы | [7 empty] | 3466
Сметная прибыль | [7 empty] | 2133
Итоги по разделу 3 Вентиляция и кондиционирование. Технологическая наладка :
Пусконаладочные работы: 'вхолостую' - 75%, 'под нагрузкой' - 25% | [7 empty] | 10931 |  |  |  |  | 274
Итого | [7 empty] | 10931 |  |  |  |  | 274
В том числе:
ФОТ | [7 empty] | 5332
Накладные расходы | [7 empty] | 3466
Сметная прибыль | [7 empty] | 2133
Итого по разделу 3 Вентиляция и кондиционирование. Технологическая наладка | [7 empty] | 10931 |  |  |  |  | 274
ИТОГИ ПО СМЕТЕ:
Итого прямые затраты по смете в ценах 2001г. | [7 empty] | 24696 | 24696 |  |  |  | 1456.9
Итого прямые затраты по смете с учетом коэффициентов к итогам | [7 empty] | 31886 | 31886 |  |  |  | 1456.9
Накладные расходы | [7 empty] | 20726
Сметная прибыль | [7 empty] | 12755
Итоги по смете:
Пусконаладочные работы: 'вхолостую' - 80%, 'под нагрузкой' - 20% | [7 empty] | 54435 |  |  |  |  | 1182.9
Пусконаладочные работы: 'вхолостую' - 75%, 'под нагрузкой' - 25% | [7 empty] | 10931 |  |  |  |  | 274
Итого | [7 empty] | 65366 |  |  |  |  | 1456.9
В том числе:
ФОТ | [7 empty] | 31885
Накладные расходы | [7 empty] | 20726
Сметная прибыль | [7 empty] | 12755
ВСЕГО по смете | [7 empty] | 65366 |  |  |  |  | 1456.9
Составил: Н. И. Руднева
Проверил: В. В. Гром