## Лист1
УТВЕРЖДАЮ:
И.о.директора ДАПФ
_________________С.А.Иванов
"____" ______________201_ г.
ТЭЦ
(наименование стройки)
ЛОКАЛЬНЫЙ СМЕТНЫЙ РАСЧЕТ № 115-12
(локальная смета)
|  | на | ТР. Здание разгрузочного устройства. Ремонт кровли здания вагоноопрокидывателя.
(наименование работ и затрат, наименование объекта)
Основание: Дефектная ведомость
|  |  | Сметная стоимость строительных работ _______________________________________________________________________________________________ | [5 empty] | ___________________________158,489 |  | тыс. руб.
|  |  | Средства на оплату труда _______________________________________________________________________________________________ | [5 empty] | ___________________________11,964 |  | тыс. руб.
|  |  | Сметная трудоемкость _______________________________________________________________________________________________ | [5 empty] | _______________________________________________________________________________________________95,73 |  | чел.час
Составлен(а) в текущих (прогнозных) ценах по состоянию на4 кв.2011 г.
№ пп | Обоснование | Наименование | Ед. изм. | Кол. | Стоимость единицы, руб. |  |  |  | Общая стоимость, руб. |  |  |  | Т/з осн. раб.на ед. | Т/з осн. раб. Всего | Т/з мех. на ед. | Т/з мех. Всего
[5 empty] | Всего | В том числе |  |  | Всего | В том числе
[6 empty] | Осн.З/п | Эк.Маш | З/пМех |  | Осн.З/п | Эк.Маш | З/пМех
1 | 2 | 3 | 4 | 5 | 6 | 7 | 8 | 9 | 10 | 11 | 12 | 13 | 14 | 15 | 16 | 17
Раздел 1. Кровля
1 | ТЕРр58-17-01 | Разборка покрытий кровель: из рулонных материалов ИНДЕКС К ПОЗИЦИИ(справочно): 1 Индекс пересчета в текущие цены к ТЕР 2001 на 2 кв. для II тер. зоны ОЗП=15,66; ЭМ=3,95; ЗПМ=15,66; МАТ=5 НР (2691 руб.): 83%*0,85 от ФОТ СП (1971 руб.): 65%*0,8 от ФОТ | 100м2 | 1.99 | 123.29 | 121.85 | 1.44 |  | 245 | 242 | 3 |  | 17.41 | 34.65
2 | ТЕР12-01-002-09 | Устройство кровель плоских из наплавляемых материалов в два слоя 556,29 = 9 839,50 - 114 x 45,20 - 116 x 38,48 + (46,2 - 6,9) x 8,48 ИНДЕКС К ПОЗИЦИИ(справочно): 1 Индекс пересчета в текущие цены к ТЕР 2001 на 2 кв. для II тер. зоны ОЗП=15,66; ЭМ=3,95; ЗПМ=15,66; МАТ=5 НР (7348 руб.): 120%*0.85 от ФОТ СП (3170 руб.): 65%*(0.85*0.8) от ФОТ | 100м2 | 3,22 322/100 | 556.29 | 121.34 | 43.17 | 2.54 | 1791 | 391 | 139 | 8 | 14.36 | 46.24 | 0.29 | 0.93
3 | ФССЦ-101-2213 | Линокром ТКП гранулят коричневый, основа стеклоткань (для верхнего слоя) КОЭФ. К ПОЗИЦИИ: ТЕР 2001 к ФЕР 2001 ОЗП=0,9; ЭМ=1,11; ЗПМ=0,9; МАТ=1,2 ИНДЕКС К ПОЗИЦИИ(справочно): 1 Индекс пересчета в текущие цены к ТЕР 2001 на 2 кв. для II тер. зоны ОЗП=15,66; ЭМ=3,95; ЗПМ=15,66; МАТ=5 | м2 | 367,08 1,14*322 | 25.8 |  |  |  | 9471
4 | ФССЦ-101-2214 | Линокром ТПП, основа стеклоткань (для нижнего слоя) КОЭФ. К ПОЗИЦИИ: ТЕР 2001 к ФЕР 2001 ОЗП=0,9; ЭМ=1,11; ЗПМ=0,9; МАТ=1,2 ИНДЕКС К ПОЗИЦИИ(справочно): 1 Индекс пересчета в текущие цены к ТЕР 2001 на 2 кв. для II тер. зоны ОЗП=15,66; ЭМ=3,95; ЗПМ=15,66; МАТ=5 | м2 | 373,52 1,16*322 | 23.74 |  |  |  | 8867
5 | ТЕР12-01-010-01 | Устройство мелких покрытий (брандмауэры, парапеты, свесы и т.п.) из листовой оцинкованной стали ((21*0,2/100-свесы) ИНДЕКС К ПОЗИЦИИ(справочно): 1 Индекс пересчета в текущие цены к ТЕР 2001 на 2 кв. для II тер. зоны ОЗП=15,66; ЭМ=3,95; ЗПМ=15,66; МАТ=5 НР (655 руб.): 120%*0.85 от ФОТ СП (282 руб.): 65%*(0.85*0.8) от ФОТ | 100м2 | 0.042 | 11274.74 | 864.79 | 23.97 | 2.54 | 474 | 36 | 1 |  | 112.75 | 4.74 | 0.27 | 0.01
6 | ТЕР12-01-012-01 | Восстановление ограждения кровли из арматуры Д22 ИНДЕКС К ПОЗИЦИИ(справочно): 1 Индекс пересчета в текущие цены к ТЕР 2001 на 2 кв. для II тер. зоны ОЗП=15,66; ЭМ=3,95; ЗПМ=15,66; МАТ=5 НР (336 руб.): 120%*0.85 от ФОТ СП (145 руб.): 65%*(0.85*0.8) от ФОТ | 100м | 0,32 32/100 | 3195.35 | 53.16 | 58.04 | 3.68 | 1023 | 17 | 19 | 1 | 6.67 | 2.13 | 0.43 | 0.14
7 | 310-3005-1 | Перевозка грузов автомобилями-самосвалами грузоподъемностью 10 т работающих вне карьера: расстояние перевозки 5 км; нормативное время пробега 0,613 час; класс груза 1 ИНДЕКС К ПОЗИЦИИ(справочно): 1 Индекс пересчета в текущие цены к ТЕР 2001 на 2 кв. для II тер. зоны ОЗП=15,66; ЭМ=3,95; ЗПМ=15,66; МАТ=5 НР 0% от ФОТ СП 0% от ФОТ | 1 т | 0.37 | 8.85 |  | 8.85 |  | 3 |  | 3
Итого прямые затраты по разделу в ценах 2001г. | [8 empty] | 21874 | 686 | 165 | 9 |  | 87.76 |  | 1.08
Итого прямые затраты по разделу с учетом коэффициентов к итогам | [8 empty] | 21981 | 753 | 205 | 11 |  | 95.73 |  | 1.08
Итого прямые затраты по разделу с учетом индексов, в текущих ценах | [8 empty] | 117717 | 11792 | 810 | 172 |  | 95.73 |  | 1.08
Накладные расходы | [8 empty] | 11028
Сметная прибыль | [8 empty] | 5568
Итоги по разделу 1 Кровля :
Крыши, кровли (ремонтно-строительные) (МДС81-33.2004 Прил.5 п.8; Письмо №АП-5536/06 Прил.2 п.8) | [8 empty] | 8464 |  |  |  |  | 34.65
Кровли (МДС81-33.2004 Прил.4 п.12; Письмо №АП-5536/06 Прил.1 п.12, Прим.п.1; Письмо 41099-КК/08 от 06.12.10) | [8 empty] | 125837 |  |  |  |  | 61.08 |  | 1.08
Перевозка грузов автомобильным транспортом | [8 empty] | 12
Итого | [8 empty] | 134313 |  |  |  |  | 95.73 |  | 1.08
В том числе:
Материалы | [8 empty] | 105115
Машины и механизмы | [8 empty] | 810
ФОТ | [8 empty] | 11964
Накладные расходы | [8 empty] | 11028
Сметная прибыль | [8 empty] | 5568
Итого по разделу 1 Кровля | [8 empty] | 134313 |  |  |  |  | 95.73 |  | 1.08
ИТОГИ ПО СМЕТЕ:
Итого прямые затраты по смете в ценах 2001г. | [8 empty] | 21874 | 686 | 165 | 9 |  | 87.76 |  | 1.08
Итого прямые затраты по смете с учетом коэффициентов к итогам | [8 empty] | 21981 | 753 | 205 | 11 |  | 95.73 |  | 1.08
Итого прямые затраты по смете с учетом индексов, в текущих ценах | [8 empty] | 117717 | 11792 | 810 | 172 |  | 95.73 |  | 1.08
Накладные расходы | [8 empty] | 11028
Сметная прибыль | [8 empty] | 5568
Итоги по смете:
Крыши, кровли (ремонтно-строительные) (МДС81-33.2004 Прил.5 п.8; Письмо №АП-5536/06 Прил.2 п.8) | [8 empty] | 8464 |  |  |  |  | 34.65
Кровли (МДС81-33.2004 Прил.4 п.12; Письмо №АП-5536/06 Прил.1 п.12, Прим.п.1; Письмо 41099-КК/08 от 06.12.10) | [8 empty] | 125837 |  |  |  |  | 61.08 |  | 1.08
Перевозка грузов автомобильным транспортом | [8 empty] | 12
Итого | [8 empty] | 134313 |  |  |  |  | 95.73 |  | 1.08
В том числе:
Материалы | [8 empty] | 105115
Машины и механизмы | [8 empty] | 810
ФОТ | [8 empty] | 11964
Накладные расходы | [8 empty] | 11028
Сметная прибыль | [8 empty] | 5568
НДС 18% | [8 empty] | 24176.34
ВСЕГО по смете | [8 empty] | 158489.34 |  |  |  |  | 95.73 |  | 1.08
Составили: ведущий инженер ЗиС ДАПФ _______________________ Сырцева Д.А.
начальник сметного отдела ДАПФ _______________________ Якунина И.Г.