## ЛСР 17 граф
ЖКО
(наименование стройки)
ЛОКАЛЬНЫЙ СМЕТНЫЙ РАСЧЕТ № 414-14
(локальная смета)
|  | на | 9-ти этажное общежитие блок-2. Повысительная установка. Электротехнические работы.
(наименование работ и затрат, наименование объекта)
Основание: дефектная ведомость №100-61-04/30 от 12.03.14 г.
|  |  | Сметная стоимость _______________________________________________________________________________________________ | [5 empty] | ___________________________232117,8 |  | руб.
|  |  | монтажных работ _______________________________________________________________________________________________ | [5 empty] | _______________________________________________________________________________________________21741 |  | руб.
|  |  | оборудования _______________________________________________________________________________________________ | [5 empty] | _______________________________________________________________________________________________174969 |  | руб.
|  |  | Средства на оплату труда _______________________________________________________________________________________________ | [5 empty] | ___________________________9601 |  | руб.
|  |  | Сметная трудоемкость _______________________________________________________________________________________________ | [5 empty] | _______________________________________________________________________________________________46,08 |  | чел.час
Составлен(а) в текущих (прогнозных) ценах по состоянию на 2 кв. 2014 г.
№ пп | Обосно- вание | Наименование | Ед. изм. | Кол. | Стоимость единицы, руб. |  |  |  | Общая стоимость, руб. |  |  |  | Т/з осн. раб.на ед. | Т/з осн. раб. Всего | Т/з мех. на ед. | Т/з мех. Всего
[5 empty] | Всего | В том числе |  |  | Всего | В том числе
[6 empty] | Осн.З/п | Эк.Маш | З/пМех |  | Осн.З/п | Эк.Маш | З/пМех
1 | 2 | 3 | 4 | 5 | 6 | 7 | 8 | 9 | 10 | 11 | 12 | 13 | 14 | 15 | 16 | 17
Раздел 1. Монтажные работы
1 | ФЕРм12-12-003-06 Пр. Минрегион от 04.08.09 № 321 | Демонтаж электрозадвижек ЗКЛПЭ-16 (МДС36 п.3.3.1.Демонтаж (разборка) наружных сетей водопровода, канализации, теплоснабжения и газоснабжения ОЗП=0,6; ЭМ=0,6 к расх.; ЗПМ=0,6; МАТ=0 к расх.; ТЗ=0,6; ТЗМ=0,6; Переход от ФЕР-2001 к ТЕР-2001 ОЗП=0,9; ЭМ=1,11; ЗПМ=0,9; МАТ=1,2; МДС35 пр.1 т.2 п.1.Производство монтажных работ в существующих зданиях и сооружениях, освобожденных от оборудования и других предметов, мешающих нормальному производству работ ОЗП=1,2; ЭМ=1,2 к расх.; ЗПМ=1,2; ТЗ=1,2; ТЗМ=1,2) ИНДЕКС К ПОЗИЦИИ(справочно): 1 Индексы 2 кв. 2014 г. для 2 зоны Забайкальского края ОЗП=18,79; ЭМ=5,11; ЗПМ=18,79; МАТ=5,35 | 1 шт. | 4 | 173.51 | 37.4 | 136.11 | 10.5 | 694 | 150 | 544 | 42 | 4.32 | 17.28 | 0.864 | 3.46
2 | ФЕРм12-12-003-06 Пр. Минрегион от 04.08.09 № 321 | Монтаж задвижек клиновых с выдвижным шпинделем с электроприводом, фланцевые диам. 100 мм. марки 31нж941 ст (Переход от ФЕР-2001 к ТЕР-2001 ОЗП=0,9; ЭМ=1,11; ЗПМ=0,9; МАТ=1,2; МДС35 пр.1 т.2 п.1.Производство монтажных работ в существующих зданиях и сооружениях, освобожденных от оборудования и других предметов, мешающих нормальному производству работ ОЗП=1,2; ЭМ=1,2 к расх.; ЗПМ=1,2; ТЗ=1,2; ТЗМ=1,2) ИНДЕКС К ПОЗИЦИИ(справочно): 1 Индексы 2 кв. 2014 г. для 2 зоны Забайкальского края ОЗП=18,79; ЭМ=5,11; ЗПМ=18,79; МАТ=5,35 | 1 шт. | 4 | 302.97 | 62.34 | 226.84 | 17.5 | 1212 | 249 | 907 | 70 | 7.2 | 28.8 | 1.44 | 5.76
Раздел 2. Оборудование
3 О | "Спецарматура" Прайс-лист 2014 г. | Задвижки клиновых с выдвижным шпинделем с электроприводом, фланцевые диам. 100 мм. марки 31нж941 ст (МДС 81-35.2004 п.4.60.Транспортные расходы ПЗ=1,06 (ОЗП=1,06; ЭМ=1,06 к расх.; ЗПМ=1,06; МАТ=1,06 к расх.; ТЗ=1,06; ТЗМ=1,06); Расходы на комплектацию оборудования ПЗ=1,01 (ОЗП=1,01; ЭМ=1,01 к расх.; ЗПМ=1,01; МАТ=1,01 к расх.; ТЗ=1,01; ТЗМ=1,01); МДС 81-35.2004 п.4.64.Заготовительно-складские расходы ПЗ=1,012 (ОЗП=1,012; ЭМ=1,012 к расх.; ЗПМ=1,012; МАТ=1,012 к расх.; ТЗ=1,012; ТЗМ=1,012)) ИНДЕКС К ПОЗИЦИИ(справочно): 2 Индексы на оборудование 2 кв. 2014 г. ( по объектам непроизв. на значения) МАТ=3,38 | шт. | 4 | 2724.56 |  |  |  | 10898
4 О | "Спецарматура" Прайс-лист 2014 г. | Привод электрический ТЭ 099.059-11 в комплекте с электродвигателем (МДС 81-35.2004 п.4.60.Транспортные расходы ПЗ=1,06 (ОЗП=1,06; ЭМ=1,06 к расх.; ЗПМ=1,06; МАТ=1,06 к расх.; ТЗ=1,06; ТЗМ=1,06); Расходы на комплектацию оборудования ПЗ=1,01 (ОЗП=1,01; ЭМ=1,01 к расх.; ЗПМ=1,01; МАТ=1,01 к расх.; ТЗ=1,01; ТЗМ=1,01); МДС 81-35.2004 п.4.64.Заготовительно-складские расходы ПЗ=1,012 (ОЗП=1,012; ЭМ=1,012 к расх.; ЗПМ=1,012; МАТ=1,012 к расх.; ТЗ=1,012; ТЗМ=1,012)) ИНДЕКС К ПОЗИЦИИ(справочно): 2 Индексы на оборудование 2 кв. 2014 г. ( по объектам непроизв. на значения) МАТ=3,38 | шт. | 4 | 10217.09 |  |  |  | 40868
Итого прямые затраты по смете в ценах 2001г. | [8 empty] | 53672 | 399 | 1451 | 112 |  | 46.08 |  | 9.22
Итого прямые затраты по смете с учетом индексов, в текущих ценах | [8 empty] | 190181 | 7497 | 7415 | 2104 |  | 46.08 |  | 9.22
Накладные расходы | [8 empty] | 6529
ВСЕГО по смете | [8 empty] | 232117.8 |  |  |  |  | 46.08 |  | 9.22
Итого Монтажные работы | [8 empty] | 21741 |  |  |  |  | 46.08 |  | 9.22
Итого Оборудование | [8 empty] | 174969
Итого | [8 empty] | 196710 |  |  |  |  | 46.08 |  | 9.22
В том числе:
Материалы | [8 empty] | 300
Машины и механизмы | [8 empty] | 7415
ФОТ | [8 empty] | 9601
Оборудование | [8 empty] | 174969
Накладные расходы | [8 empty] | 6529
НДС 18% | [8 empty] | 35407.8
ВСЕГО по смете | [8 empty] | 232117.8 |  |  |  |  | 46.08 |  | 9.22