## Материалы
Приложение №1.2. к договору №_____________________от_________________________
Спецификация. Поставка клапанов запорных специальных для сооружения энергоблока №4 Ростовской АЭС
№ п/п | Идентификатор | Маркировка арматуры | Наименование | Тип | Класс и группа безопас-ности изделия по НП-68-05 | Оборудование/Материалы | DN(арматуры), мм | Pp (арматура АЭС), Pу (общепром. арматура), МПа | Tp(арматуры), °С | Рабочая среда | Kv,м3/ч(для регулиру-ющих клапанов) | Масса,кг | Способ управления | Тип электропривода | Мощность электро-двигателя, кВт | Материал корпуса арматуры | Способ присоединения | ТУ | Смета № | Номер чертежа | Позиция по спецификации чертежа | Номер з/сп | Класс и группа трубопровода | Категория сейсмостойкос-ти трубопровода | Количество, шт | Цена за ед., без НДС, руб. | Сумма без НДС, руб. | НДС руб. | Сумма с НДС, руб. | Объект проектирования | Завод-изготовитель | Примечание | Срок поставки | Разработчик РД | Стоимость изделия в ценах 2000 года, руб.
1 | 2 | 3 | 4 | 5 | 6 | 7 | 8 | 9 | 10 | 11 | 12 | 13 | 14 | 15 | 16 | 17 | 18 | 19 | 20 | 21 | 22 | 23 | 24 | 25 | 26 | 27 | 28 | 29 | 30 | 31 | 32 | 33 | 34 | 35 | 27
1 | 2.ИСУП.5781005 | 4SE91S13 | Клапан запорный сильфонный | по типу НГ 26526-050М-27 | 3СIIIв | материалы | 50 | 2,5 | 250 | масло |  | 20 | маховик |  |  | угл | под приварку | по типу ТУ 3742-003-35740880-2008 | (после выпуска сметы) | Б-806513СБ (43399с/о) | 174 | Б-806513(43400с/о) | 4 | III | 1 |  | 0 | 0 | 0 | Машинное отделение (деаэраторная, этажерка электроустройств). |  |  | 2015-01-30 | 1/2 | 41013.46
0
[28 empty] | В том числе НДС 18% | 0
|  |  |  | От Покупателя | [23 empty] | От Поставщика
|  |  |  | _____________________/_________________/ | [23 empty] | _____________________/_________________/