## Оборудование
Приложение №1.1 к договору №________________________от_____________________
Спецификация. Поставка клапанов запорных специальных для сооружения энергоблока №4 Ростовской АЭС
№ п/п | Идентификатор | Маркировка арматуры | Наименование | Тип | Класс и группа безопас-ности изделия по НП-68-05 | Оборудование/Материалы | DN(арматуры), мм | Pp (арматура АЭС), Pу (общепром. арматура), МПа | Tp(арматуры), °С | Рабочая среда | Kv,м3/ч(для регулиру-ющих клапанов) | Масса,кг | Способ управления | Тип электропривода | Мощность электро-двигателя, кВт | Материал корпуса арматуры | Способ присоединения | ТУ | Смета № | Номер чертежа | Позиция по спецификации чертежа | Номер з/сп | Класс и группа трубопровода | Категория сейсмостойкос-ти трубопровода | Количество, шт | Цена за ед., без НДС, руб. | Сумма без НДС, руб. | НДС руб. | Сумма с НДС, руб. | Объект проектирования | Завод-изготовитель | Примечание | Срок поставки | Разработчик РД | Стоимость изделия в ценах 2000 года, руб.
1 | 2 | 3 | 4 | 5 | 6 | 7 | 8 | 9 | 10 | 11 | 12 | 13 | 14 | 15 | 16 | 17 | 18 | 19 | 20 | 21 | 22 | 23 | 24 | 25 | 26 | 27 | 28 | 29 | 30 | 31 | 32 | 33 | 34 | 35 | 27
1 | 2.ИСУП.5782536 | 4SH31S03 | Клапан запорный | по типу НГ26526-050М-19 | 3cIIIв | Оборудование | 50 | 4 | 250 | конденсат |  | 20 | ручной |  |  | угл | под приварку | по типу ТУ 3742-003-35740880-2008 | (после выпуска сметы) | Б-806537СБ (43539с/о) | 97 | Б-806537 (43540с/о) | 3Н/С | II | 1 |  | 0 | 0 | 0 | Машинное отделение (деаэраторная, этажерка электроустройств). |  | Строительная длина 230 мм, максимальная высота от оси верхнего патрубка 230 мм, смещение патрубков 70 мм | 2015-01-10 | 1/2 | 65969.38
0
[28 empty] | В том числе НДС 18% | 0
|  |  | От Покупателя | [22 empty] | От Поставщика
|  |  | ____________________/________________/ | [22 empty] | ____________________/________________/