## 25237
СОГЛАСОВАНО: |  |  |  | ФГУП "Комбинат "Электрохимприбор" | [7 empty] | УТВЕРЖДАЮ:
[6 empty] | (наименование стройки) | [5 empty] | Зам. генерального директора
_____________________________ | [11 empty] | Е.В.Гордеев
" _____ " ________________ 2014г. | [5 empty] | ЛОКАЛЬНЫЙ СМЕТНЫЙ РАСЧЕТ № 25237
[6 empty] | (локальная смета) | [5 empty] | "______ " __________2014 г.
|  | на | монтаж наружных легкосбрасываемых ограждающих конструкций бокса №1 в здании 444 (инв.№ 6912454)
Раздел: Архитектурно-строительный.
(наименование работ и затрат, наименование объекта)
Основание: Проект № 24814-14-АС
|  |  | Сметная стоимость _______________________________________________________________________________________________ | [5 empty] | ___________________________15,666 |  | тыс. руб.
|  |  | строительных работ _______________________________________________________________________________________________ | [5 empty] | _______________________________________________________________________________________________14,951 |  | тыс. руб.
|  |  | монтажных работ _______________________________________________________________________________________________ | [5 empty] | _______________________________________________________________________________________________0,715 |  | тыс. руб.
|  |  | Средства на оплату труда _______________________________________________________________________________________________ | [5 empty] | ___________________________1,653 |  | тыс. руб.
|  |  | Сметная трудоемкость _______________________________________________________________________________________________ | [5 empty] | _______________________________________________________________________________________________109,48 |  | чел.час
|  |  | Материалы ___________________________________________________________ | [5 empty] | 10.904 |  | тыс.руб.
Составлен(а) в базовых ценах 2001г. в редакции 2009г.
№ пп | Обоснование | Наименование | Ед. изм. | Кол. | Стоимость единицы, руб. |  |  |  | Общая стоимость, руб. |  |  |  | Т/з осн. раб.на ед. | Т/з осн. раб. Всего | Т/з мех. на ед. | Т/з мех. Всего
[5 empty] | Всего | В том числе |  |  | Всего | В том числе
[6 empty] | Осн.З/п | Эк.Маш | З/пМех |  | Осн.З/п | Эк.Маш | З/пМех
1 | 2 | 3 | 4 | 5 | 6 | 7 | 8 | 9 | 10 | 11 | 12 | 13 | 14 | 15 | 16 | 17
Раздел 1. Разборка.
1 | ТЕР46-04-001-05 | Разборка мелкоблочных стен | 1 м3 | 1.018 | 207.62 | 77.75 | 129.87 | 12.03 | 211 | 79 | 132 | 12 | 6.64 | 6.76 | 0.77 | 0.78
2 | ФССЦпг01-01-01-041 | Погрузочные работы при автомобильных перевозках: Мусор строительный с погрузкой вручную КОЭФ. К ПОЗИЦИИ: п.1.1.9 ОП Прил.1. Поясной коэффициент: Свердловская область ПЗ=1,1 (ОЗП=1,1; ЭМ=1,1; ЗПМ=1,1; МАТ=1,1); Коэффициент техн.часть п.3 ПЗ=1,025 (ОЗП=1,025; ЭМ=1,025 к расх.; ЗПМ=1,025; МАТ=1,025 к расх.; ТЗ=1,025; ТЗМ=1,025) | 1 т груза | 3.6522 | 48.46 | 48.46 |  |  | 177 | 177
3 | СЦП3-3-40-1 | Перевозка грузов автомобилями-самосвалами (работающими вне карьеров): расстояние 40 км, класс груза I КОЭФ. К ПОЗИЦИИ: п.17.Доп1 При перевозке грузов к провозной плате (тарифам) применять поправочный коэффициент ПЗ=1,37 (ОЗП=1,37; ЭМ=1,37 к расх.; ЗПМ=1,37; МАТ=1,37 к расх.; ТЗ=1,37; ТЗМ=1,37) | т | 3.6522 | 52.85 |  | 52.85 |  | 193 |  | 193
Раздел 2. Общестроительные работы.
4 | ТЕРр53-25-1 | Устройство металлических перемычек в стенах существующих зданий | 1 т | 0.112 | 14856.48 | 2018.76 | 98 | 6.37 | 1664 | 226 | 11 | 1 | 165.88 | 18.58 | 0.47 | 0.05
5 | ТСЦ-402-0015 | Раствор готовый кладочный цементно-известковый марки 100 | м3 | 0.061 | 710.19 |  |  |  | 43
6 | ТЕР13-03-002-15 | Огрунтовка металлических поверхностей за один раз лаком БТ-577 КОЭФ. К ПОЗИЦИИ: За 2 раза ПЗ=2 (ОЗП=2; ЭМ=2 к расх.; ЗПМ=2; МАТ=2 к расх.; ТЗ=2; ТЗМ=2) | 100 м2 | 0.048 | 354.5 | 120.58 | 24.66 | 0.32 | 17 | 6 | 1 |  | 7.82 | 0.38 | 0.02
7 | ТЕРр61-28-4 | Обертывание балок сеткой | 100 м2 | 0.018 | 3574.57 | 287.94 | 8.83 |  | 64 | 5 |  |  | 26.2 | 0.47
8 | ТЕР10-01-028-01 | Установка в каменных стенах промышленных зданий блоков оконных с одинарными и спаренными переплетами площадью проема до 5 м2 | 100 м2 проемов | 0.05 | 9983.34 | 1700.29 | 961.26 | 92.64 | 499 | 85 | 48 | 5 | 145.2 | 7.26 | 5.09 | 0.25
9 | Цена поставщика. | Стоимость 1м2 оконного блока типа ОДР | м2 | 5.04 | 980,94 5866,00/5,98 |  |  |  | 4944
10 | Цена поставщика. | Стоимость 1м2 нащельника | м2 | 0.167 | 13,55 81,00/5,98 |  |  |  | 2
11 | ТЕР09-06-001-02 | Установка металлических оконных рам МР-1 | 1 т | 0.211 | 886.85 | 609.99 | 152.41 | 2.18 | 187 | 129 | 32 |  | 50.79 | 10.72 | 0.12 | 0.03
12 | ТСЦ-201-0843 | Конструкции стальные индивидуальные МР-1 массой до 0,1 т | т | 0.211 | 16144.61 |  |  |  | 3407
13 | ТЕР13-03-004-26 | Окраска металлических огрунтованных поверхностей эмалью КОЭФ. К ПОЗИЦИИ: Количество окрасок ПЗ=2 (ОЗП=2; ЭМ=2 к расх.; ЗПМ=2; МАТ=2 к расх.; ТЗ=2; ТЗМ=2) | 100 м2 | 0.051 | 131.32 | 97.9 | 13.36 | 0.32 | 7 | 5 | 1 |  | 7.66 | 0.39 | 0.02
14 | ТСЦ-113-8021 прим. | Эмаль ВД-АК, антикоррозионная | т | 0.0019 | 22846.29 |  |  |  | 43
15 | ТЕРр61-7-1 | Ремонт штукатурки откосов внутри здания по камню и бетону цементно-известковым раствором прямолинейных | 100 м2 | 0.068 | 7777.57 | 4838.05 | 46.75 | 18.12 | 529 | 329 | 3 | 1 | 383.06 | 26.05 | 1.16 | 0.08
16 | ТЕРр62-1-4 | Окраска известковыми составами по штукатурке (Откосов и стен) | 100 м2 | 0.068 | 212.7 | 164.59 | 7.31 | 1.56 | 14 | 11 |  |  | 14.3 | 0.97 | 0.1 | 0.01
17 | ТЕРр61-20-1 | Ремонт штукатурки наружных прямолинейных откосов по камню и бетону цементно-известковым раствором с земли и лесов | 100 м2 | 0.068 | 7128.7 | 4233.31 | 2.62 |  | 485 | 288 |  |  | 323.4 | 21.99
Раздел 3. Работы по № 24814-14-ЭМ
18 | ТЕРм10-04-066-05 прим. | Демонтаж: извещатель пожарный ручной. КОЭФ. К ПОЗИЦИИ: Демонтаж ОЗП=0,6; ЭМ=0,6 к расх.; ЗПМ=0,6; МАТ=0 к расх.; ТЗ=0,6; ТЗМ=0,6 | 1 шт. | 1 | 7.67 | 7.67 |  |  | 8 | 8 |  |  | 0.6 | 0.6
19 | ТЕРм10-04-066-05 прим. | Монтаж: извещатель пожарный ручной б/у | 1 шт. | 1 | 13.89 | 12.78 |  |  | 14 | 13 |  |  | 1 | 1
20 | ТЕРр67-4-1 | Демонтаж выключателей, розеток | 100 шт. | 0.01 | 64.18 | 64.18 |  |  | 1 | 1 |  |  | 5.84 | 0.06
21 | ТЕРм08-03-591-01 | Выключатель одноклавишный неутопленного типа при открытой проводке б/у | 100 шт. | 0.1 | 758.17 | 551.82 | 27.07 | 0.55 | 76 | 55 | 3 |  | 39.5 | 3.95 | 0.03
22 | ТЕРр67-3-1 | Демонтаж кабеля | 100 м | 0.12 | 106.34 | 105.94 | 0.4 | 0.16 | 13 | 13 |  |  | 9.64 | 1.16 | 0.01
23 | ТЕРм08-02-146-02 | Кабель до 35 кВ с креплением накладными скобами, масса 1 м кабеля до 1 кг б/у | 100 м кабеля | 0.12 | 3061.12 | 226.29 | 1497.69 | 168.84 | 367 | 27 | 180 | 20 | 16.7 | 2 | 9.55 | 1.15
Итого прямые затраты по смете в ценах 2001г. | [8 empty] | 12965 | 1457 | 604 | 39 |  | 102.34 |  | 2.35
Итого прямые затраты по смете с учетом коэффициентов к итогам | [8 empty] | 13162 | 1610 | 648 | 43 |  | 109.48 |  | 2.49
В том числе, справочно:
Районный к-т 4,3% (Поз. 1-2, 4, 7, 15, 17, 8, 11, 18-20, 22, 21, 23) | [8 empty] | 66 | 62 | 2 | 2
При ремонте и реконструкции зданий и сооружений работы, аналогичные технологическим процессам в новом строительстве ОЗП=1,15; ЭМ=1,25; ЗПМ=1,25; ТЗ=1,15; ТЗМ=1,25 (Поз. 6, 13, 8, 11) | [8 empty] | 56 | 35 | 20 | 1 |  | 2.8125 |  | 0.07
Условия производства работ ОЗП=1,2; ЭМ=1,2; ЗПМ=1,2; ТЗ=1,2; ТЗМ=1,2 (Поз. 6, 13, 8, 11) | [8 empty] | 75 | 54 | 21 | 1 |  | 4.314 |  | 0.07
Накладные расходы | [8 empty] | 1485
В том числе, справочно:
79% ФОТ (от 650) (Поз. 7, 15, 17) | [8 empty] | 514
80% ФОТ (от 11) (Поз. 16) | [8 empty] | 9
85% ФОТ (от 15) (Поз. 20, 22) | [8 empty] | 13
86% ФОТ (от 237) (Поз. 4) | [8 empty] | 204
90% ФОТ (от 202) (Поз. 6, 13, 11) | [8 empty] | 181
92% ФОТ (от 22) (Поз. 18-19) | [8 empty] | 20
95% ФОТ (от 107) (Поз. 21, 23) | [8 empty] | 102
100% ФОТ (от 185) (Поз. 2) | [8 empty] | 185
110% ФОТ (от 95) (Поз. 1) | [8 empty] | 105
118% ФОТ (от 129) (Поз. 8) | [8 empty] | 152
Сметная прибыль | [8 empty] | 1019
В том числе, справочно:
50% ФОТ (от 661) (Поз. 7, 15, 17, 16) | [8 empty] | 331
60% ФОТ (от 185) (Поз. 2) | [8 empty] | 111
63% ФОТ (от 129) (Поз. 8) | [8 empty] | 81
65% ФОТ (от 144) (Поз. 18-20, 22, 21, 23) | [8 empty] | 94
70% ФОТ (от 348) (Поз. 1, 4, 6, 13) | [8 empty] | 244
85% ФОТ (от 186) (Поз. 11) | [8 empty] | 158
Итоги по смете:
Итого Строительные работы | [8 empty] | 14951 |  |  |  |  | 100.71 |  | 1.34
Итого Монтажные работы | [8 empty] | 715 |  |  |  |  | 8.77 |  | 1.15
Итого | [8 empty] | 15666 |  |  |  |  | 109.48 |  | 2.49
В том числе:
Материалы | [8 empty] | 10904
Машины и механизмы | [8 empty] | 605
ФОТ | [8 empty] | 1653
Накладные расходы | [8 empty] | 1485
Сметная прибыль | [8 empty] | 1019
ВСЕГО по смете | [8 empty] | 15666 |  |  |  |  | 109.48 |  | 2.49
Примечание: материал от разборки, пригодный для дальнейшего использования, передается балансодержателю по акту.

## СМР
Расчет начальной (максимальной) цены на
выполнение работ на монтаж наружных легкосбрасываемых ограждающих конструкций бокса №1 в здании 444 (инв.№ 6912454)
Наименование глав ССР, объектный сметных расчетов, локальных сметных расчетов, видов прочих работ | Сметная стоимость строительства в базисном уровне цен на 01.01.2000г. по ССР |  |  |  | Остаток сметной стоимости в базисном уровне цен на 01.01.2014 |  |  |  | Сметная стоимость строительства в базисном уровне цен на 01.01.2000г., выставленная на конкурс |  |  |  | Текущая стоимость на момент определения начальной (максимальной) цены | № обосновывающего расчета | 2014 год
| Всего | СМР | Оборудование | Прочие | Всего | СМР | Оборудование | Прочие | Всего | СМР | Оборудование | Прочие |  |  | СМР | Оборудование | Прочие
1 | 2 | 3 | 4 | 5 | 6 | 7 | 8 | 9 | 10 | 11 | 12 | 13 | 14 | 15 | 16 | 17 | 18
монтаж наружных легкосбрасываемых ограждающих конструкций бокса №1 в здании 444 (инв.№ 6912454) | 15666 | 15666 |  |  | 15666 | 15666 | 0 | 0 | 15666 | 15666 | 0 | 0 |  | 25237 | 15666 | 0 | 0
Итого в ценах 2000 года: | 15666 | 15666 | 0 | 0 | 15666 | 15666 | 0 | 0 | 15666 | 15666 | 0 | 0 | 15666 |  | 15666 | 0 | 0
Итого в текущих ценах*: | [12 empty] | 93683 |  | 93683 | 0 | 0
НДС 18% | [12 empty] | 16862.94 |  | 16862.94 | 0 | 0
Всего: | [12 empty] | 110545.94 |  | 110545.94 | 0 | 0
60000000
* В расчете использованы индексы: | [15 empty] | 59889454.06
- 5,98 индекс изменения сметной стоимости СМР к ТЕР 2001 (приказ ФГУП "Комбинат "Электрохимприбор" от 18.09.2013 №1902-П).
Начальник отдела капитального строительства
ФГУП "Комбинат "Электрохимприбор" | [6 empty] | В.В. Моляков
Инженер по проектно-сметной работе | [6 empty] | Т.Ш. Ковязина
Согласовано | [6 empty] | отдел 028

## НМЦ договора
Приложение №1
к извещению на размещение заказа
на выполнение комплекса работ
по строительству объекта
Определение начальной (максимальной) цены договора генерального подряда
на выполнение работ на монтаж наружных легкосбрасываемых ограждающих конструкций бокса №1 в здании 444 (инв.№ 6912454)
на 2014 год
ц.2000г./текущие цены, руб.
Наименование услуг и работ (затрат) | Сметная стоимость строительства в базисном уровне цен на 01.01.2000 г. | Сметная стоимость строительства в текущем уровне цен, пресчитанная на момент проведения процедуры закупки | Начальная (максимальная) цена | в том числе по годам строительства
2014 г.
1 | 2 | 3 | 4 | 5
СМР | 15666 | 93683 | 93683 | 93683
Оборудование | 0 | 0 | 0 | 0
Прочие затраты | 0 | 0 | 0 | 0
Всего: | 15666 | 93683 | 93683 | 93683
НДС |  | 16862.94 | 16862.94 | 16862.94
Итого с НДС |  | 110545.94 | 110545.94 | 110545.94
В расчете использованы индексы:
- 5,98 индекс изменения сметной стоимости СМР к ТЕР 2001 (приказ ФГУП "Комбинат "Электрохимприбор" от 18.09.2013 №1902-П);
Начальник отдела капитального строительства
ФГУП "Комбинат "Электрохимприбор" |  |  | В.В. Моляков
Инженер по проектно-сметной работе |  |  | Т.Ш. Ковязина
Согласовано |  |  |  | отдел 028