## Лист1
| Спецификация. Поставка арматуры запорной до DN 25 для сооружения энергоблока № 4 Ростовской АЭС. | [27 empty] | Приложение № 1 к договору №______________от ___________
№ п/п | Идентификатор | Маркировка арматуры | Наименование | Тип | Класс и группа безопас-ности изделия по НП-68-05 | Оборудование/Материалы | DN(арматуры), мм | Pp (арматура АЭС), Pу (общепром. арматура), МПа | Tp(арматуры), °С | Рабочая среда | Kv,м3/ч(для регулиру-ющих клапанов) | Масса,кг | Способ управления | Тип электропривода | Мощность электро-двигателя, кВт | Материал корпуса арматуры | Способ присоединения | ТУ | Смета № | Номер чертежа | Позиция по спецификации чертежа | Номер з/сп | Класс и группа трубопровода | Категория сейсмостойкос-ти трубопровода | Количество, шт | Цена за ед., без НДС, руб. | Сумма без НДС, руб. | Сумма НДС, руб. | Сумма с НДС, руб. | Объект проектирования | Завод-изготовитель | Примечание | Срок поставки | Разработчик РД | Стоимость изделия в ценах 2000 года, руб.
1 | 2 | 3 | 4 | 5 | 6 | 7 | 8 | 9 | 10 | 11 | 12 | 13 | 14 | 15 | 16 | 17 | 18 | 19 | 20 | 21 | 22 | 23 | 24 | 25 | 26 | 27 | 28 | 29 | 30 | 31 | 32 | 33 | 34 | 35 | 36
1 | 2.ИСУП.6019301 | 4UR52S08 | Клапан запорный сильфонный | По типу Armatik GLVB 25/25-2М11СS | - | Оборудование | 25 | 25 | 425 | Вода |  | 9.2 | маховик | - |  | угл | под приварку | По типу ТУ 3742-002-52787498-2006 | Задание заводу. Смета после выпуска МСЧ. | R4.00341.4.0.12 |  | R4.00341.8.0.12 | 4 | III | 1 | 0 | 0 | 0 | 0 | Машинное отделение (деаэраторная, этажерка электроустройств). |  | - | 2016-06-30 | БКП 1/2 | 4244.5
2 | 2.ИСУП.6019327 | 4UR70S03 | Клапан запорный | По типу Armatik GLV B 20/16-1M11C | - | Оборудование | 20 | 16 | 425 | Конденсат |  | 6.8 | маховик | - |  | угл | под приварку | По типу ТУ 3742-002-52787498-2006 | Задание заводу. Смета после выпуска МСЧ. | R4.00341.4.0.12 |  | R4.00341.8.0.12 | 4 | III | 1 | 0 | 0 | 0 | 0 | Машинное отделение (деаэраторная, этажерка электроустройств). |  | - | 2016-06-30 | БКП 1/2 | 3137.21
3 | 2.ИСУП.6019328 | 4UR56S06 | Клапан запорный | По типу Armatik GLVB 20/16.0-2М11С2 | - | Оборудование | 20 | 16 | 425 | Вода |  | 6.8 | маховик | - |  | угл | под приварку | По типу ТУ 3742-002-52787498-2006 | Задание заводу. Смета после выпуска МСЧ. | R4.00341.4.0.12 |  | R4.00341.8.0.12 | 4 | III | 1 | 0 | 0 | 0 | 0 | Машинное отделение (деаэраторная, этажерка электроустройств). |  | - | 2016-06-30 | БКП 1/2 | 3137.21
[25 empty] | 3 |  |  | 0 | 0
Примечание: 1. Фланцевая и межфланцевая арматура поставляется комплектно с ответными фланцами, крепежом и прокладками 2. По техническим характеристикам трубопроводной арматуры допускается процентное отклонение от требуемого значения массы на ±10% и процентное отклонение от требуемого значения мощности встроенного электропривода арматуры на -10%.
|  | От Покупателя | [26 empty] | От Поставщика