## Локальная смета
УТВЕРЖДАЮ:
И.О Директор ДАПФ
______________Иванов С.А.
"____" ______________201_ г.
ПЭиТС
(наименование стройки)
[7 empty] | ЛОКАЛЬНЫЙ СМЕТНЫЙ РАСЧЕТ № |  |  | 146-12
(локальная смета)
|  | на | КР Т/проводы соединительные ТНС-2 РПК -СКЦ Ремонт т/проводов в местах опирания на скользящие опоры (аварийно)
(наименование работ и затрат, наименование объекта)
Основание: Дефектная ведомость
|  |  | Сметная стоимость _______________________________________________________________________________________________ | [5 empty] | ___________________________332,419 |  | тыс. руб.
|  |  | строительных работ _______________________________________________________________________________________________ | [5 empty] | _______________________________________________________________________________________________259,905 |  | тыс. руб.
|  |  | монтажных работ _______________________________________________________________________________________________ | [5 empty] | _______________________________________________________________________________________________21,806 |  | тыс. руб.
|  |  | Средства на оплату труда _______________________________________________________________________________________________ | [5 empty] | ___________________________91,313 |  | тыс. руб.
|  |  | Сметная трудоемкость _______________________________________________________________________________________________ | [5 empty] | _______________________________________________________________________________________________667,88 |  | чел.час
Составлен(а) в текущих (прогнозных) ценах по состоянию на 4 кв 2011 г.
№ пп | Обоснование | Наименование | Ед. изм. | Кол. | Стоимость единицы, руб. |  |  |  | Общая стоимость, руб. |  |  |  | Т/з осн. раб.на ед. | Т/з осн. раб. Всего | Т/з мех. на ед. | Т/з мех. Всего
[5 empty] | Всего | В том числе |  |  | Всего | В том числе
[6 empty] | Осн.З/п | Эк.Маш | З/пМех |  | Осн.З/п | Эк.Маш | З/пМех
1 | 2 | 3 | 4 | 5 | 6 | 7 | 8 | 9 | 10 | 11 | 12 | 13 | 14 | 15 | 16 | 17
Раздел 1. Ремонт скользящих опор 18шт (Д=700-5шт; Д=400-13шт)
1 | ТЕР26-01-056-01 | Разборка поверхности изоляции трубопроводов асбоцементным раствором КОЭФ. К ПОЗИЦИИ: Демонтаж (разборка) наружных сетей водопровода, канализации, теплоснабжения и газоснабжения ОЗП=0,6; ЭМ=0,6 к расх.; ЗПМ=0,6; ТЗ=0,6; ТЗМ=0,6 ИНДЕКС К ПОЗИЦИИ(справочно): 4-2011 4 кв 2011 по Забайкальскому краю ОЗП=15,66; ЭМ=3,95; ЗПМ=15,66; МАТ=5 НР (3700 руб.): 100%*0.85 от ФОТ (4353 руб.) СП (2089 руб.): 70%*(0.85*0.8) от ФОТ (4353 руб.) | 100м2 | 0.572 | 8299.73 | 486.32 | 106.21 |  | 4747 | 278 | 61 |  | 63.99 | 36.6 | 1.38 | 0.79
2 | ТЕРр66-24-02 | Разборка тепловой изоляции из: ваты минеральной ИНДЕКС К ПОЗИЦИИ(справочно): 4-2011 4 кв 2011 по Забайкальскому краю ОЗП=15,66; ЭМ=3,95; ЗПМ=15,66; МАТ=5 НР (809 руб.): 74%*0,85 от ФОТ (1284 руб.) СП (514 руб.): 50%*0,8 от ФОТ (1284 руб.) | 100м2 | 0.572 | 142.75 | 142.75 |  |  | 82 | 82 |  |  | 19.1 | 10.93
3 | ТЕР46-05-009-02 | Создание предварительного напряжения в подстропильной ферме с помощью гидравлического домкрата ИНДЕКС К ПОЗИЦИИ(справочно): 4-2011 4 кв 2011 по Забайкальскому краю ОЗП=15,66; ЭМ=3,95; ЗПМ=15,66; МАТ=5 НР (74544 руб.): 110%*0.85 от ФОТ (79302 руб.) СП (38065 руб.): 70%*(0.85*0.8) от ФОТ (79302 руб.) | шт | 18 | 600.05 | 281.08 | 76.29 | 0.25 | 10801 | 5059 | 1373 | 5 | 32.05 | 576.9 | 0.05 | 0.9
4 | ФЕРм38-01-006-01 | Изготовление конструкции опор (материал заказчика) 15 103,69 = 13 261,80 + 0,0438 x (12 627,61 - 10 170,00) + 1,064 x (8 442,71 - 6 812,77) КОЭФ. К ПОЗИЦИИ: Переход от ФЕР к ТЕР ОЗП=0,9; ЭМ=1,11 к расх.; ЗПМ=0,999; МАТ=1,2 к расх.; ТЗ=0,9; ТЗМ=0,999 ИНДЕКС К ПОЗИЦИИ(справочно): 4-2011 4 кв 2011 по Забайкальскому краю ОЗП=15,66; ЭМ=3,95; ЗПМ=15,66; МАТ=5 НР (2657 руб.): 66% от ФОТ (4025 руб.) СП (2616 руб.): 65% от ФОТ (4025 руб.) | 1 т конструкций | 0.1712 | 17320.25 | 1362.06 | 4318.69 | 139.39 | 2965 | 233 | 739 | 24 | 144.9 | 24.81 | 11.59 | 1.98
5 | ТЕР09-03-039-04 | Монтаж опорных конструкций для крепления трубопроводов ИНДЕКС К ПОЗИЦИИ(справочно): 4-2011 4 кв 2011 по Забайкальскому краю ОЗП=15,66; ЭМ=3,95; ЗПМ=15,66; МАТ=5 НР (1809 руб.): 90%*0.85 от ФОТ (2349 руб.) СП (1362 руб.): 85%*(0.85*0.8) от ФОТ (2349 руб.) | т | 0.1712 | 1194.19 | 877.65 | 90.48 | 1.52 | 204 | 150 | 15 |  | 108.89 | 18.64 | 0.31 | 0.05
Итого прямые затраты по смете в ценах 2001г. | [8 empty] | 18799 | 5802 | 2188 | 29 |  | 667.88 |  | 3.72
Итого прямые затраты по смете с учетом индексов, в текущих ценах | [8 empty] | 153546 | 90859 | 8642 | 454 |  | 667.88 |  | 3.72
Накладные расходы | [8 empty] | 83519
Сметная прибыль | [8 empty] | 44646
Итоги по смете:
Итого Строительные работы | [8 empty] | 259905 |  |  |  |  | 643.07 |  | 1.74
Итого Монтажные работы | [8 empty] | 21806 |  |  |  |  | 24.81 |  | 1.98
Итого | [8 empty] | 281711 |  |  |  |  | 667.88 |  | 3.72
В том числе:
Материалы | [8 empty] | 54045
Машины и механизмы | [8 empty] | 8642
ФОТ | [8 empty] | 91313
Накладные расходы | [8 empty] | 83519
Сметная прибыль | [8 empty] | 44646
НДС 18% | [8 empty] | 50707.98
ВСЕГО по смете | [8 empty] | 332418.98 |  |  |  |  | 667.88 |  | 3.72
Ведущий инженер отдела ЗиС: ___________________________Навоев А.К
(должность, подпись, расшифровка)
Инженер сметного отдела: ___________________________Патенко Л.Н
(должность, подпись, расшифровка)