## камаз
Приложение №1
к Договору поставки № 099/12-03/______от " "______2011 г.
СПЕЦИФИКАЦИЯ № 1 от ________2011 г.
к Договору поставки № 099/12-03/______от " "______2011 г.
1. Поставщик обязуется поставить, а Покупатель принять и оплатить следующие ТМЦ:
№ п/п | Код ЕБК (указывается в заявке ЗАО "Далур") | Номенклатурный номер Товара Покупателя (указывается в заявке ЗАО "Далур") | Наименование ТМЦ | Технические характеристики | Изготовитель (производитель), страна происхождения | Ед.изм. | Количество | Цена за единицу без НДС, руб. | Сумма без НДС, руб.
1 |  |  | Корпус фильтра серии POLYLINE с нижним фланцевым отводом под дренаж DN50 (2") | Арт. PBF-0102-PO10-050D. Макс.пропускная способность,(по воде),м3/час-30,Кол-во фильтроэлементов-1,Общ.площадь поверхности фильтроэлемента,м2-0,5,Рабочее давление,макс. Бар-10(при температуре не выше+25С),Обьем,литров-36,Вес,кг-31,Диаметр вход/выход/дренаж-DIN фланец DN50(2"),Тип крышки-винтовая с перепускным клапоном,Материалы корпуса: корпус-(полипропилен,армированный стекловолокном),корзина-держатель-(полипропилен,армированный стекловолокном),прижимное кольцо-(полипропилен,армированный стекловолокном),крышка-(полипропилен,армированный стекловолокном),фланцы-(полипропилен,армированный стекловолокном),прокладка под крышку-FPM(Витон),Тип фильтрации-изнутри наружу,Тип подачи и вывода продукта-боковая,Габариты,мм-1221(длина)*467(фкрышки)*272(основание),Занимаемая площадь,мм-600*600,Габариты упаковки,мм-1230(длина)*520(ширина)*520(высота). |  | шт. | 2
2 |  |  | Полипропиленовый шаровой кран с фланцевым соединением DN50 (2") | Арт. E-2-P-DN Диаметр сечения проходного отверстия-51мм(2"),Тип соединения с трубопроводом-DIN фланцы DN50(2"),Материал конструкции:корпус-(полипропилен,армированный стекловолокном), Шар-(полипропилен),Шток-(полипропилен),Седло-(тефлон),Уплотнительные прокладки-(витон),Длинна,мм-114,Вес,кг-2,9. |  | шт. | 10
3 |  |  | Крышка корпуса | Арт. CLD-PBF-0102-PO-O. Материал конструкции-полипропилен,Уплотнительные прокладки-Витон,Диаметр-180мм. |  | шт. | 5
4 |  |  | Прокладка крышки | Арт. OR-PBF-V-C02.Материал-Витон,Диаметр-180мм. |  | шт. | 30
5 |  |  | Уплотнительное кольцо для крана | Материал - витон, Размер -51мм (2"),Макс. раб.давление - 10 бар,Макс.раб.темп. -20 С |  | шт. | 30
6 |  |  | Фильтровальный мешок код F5842309 | Арт.PO-5-PO2E-30L. Материал-(полипропилен,фетр), Селективность-5мкм(номинал), Габаритные размеры-диаметр:180мм,длина:810мм,Уплотнение-уплотнительное кольцо из SENTINEL-polypropylene, Упаковка-короба из гофрокартона, Кол-во единиц в одном тарном месте-30шт. |  | шт. | 210
7
Итого:
НДС 18%:
Всего:
Итого с учетом НДС :___ (___)руб 00 коп в т.ч. НДС (18%):
2 .Оплата стоимости товара производится в течение 15 календарных дней после поставки товара при наличии оригиналов счет-фактуры и товарной накладной.
3. Способ доставки: Транспортом Поставщика до местонахождения Покупателя.
4. Срок поставки: 30 дней с момента заключения договора
5. Транспортные расходы и прочие расходы включены в цену ТМЦ.
6. Объём ТМЦ, подлежащих поставке, могут меняться в зависимости от минимальной нормы отгрузки ± 10% (для материалов по удельным нормам)
Поставщик | [6 empty] | Покупатель
_____________________________ | [6 empty] | ЗАО "Далур"
________________ /________________/ | [6 empty] | ________________ /А.А. Дементьев /
м.п | " "______________2011 г | [5 empty] | м.п. " "_______________2011 г