## Ресурсная смета
(наименование стройки)
|  |  | ЛОКАЛЬНЫЙ РЕСУРСНЫЙ СМЕТНЫЙ РАСЧЕТ № |  |  | 17
(локальная смета)
Ремонт административного здания ОАО "Ивэнергосбыт" Ильинский участок
(наименование работ и затрат, наименование объекта)
Основание:
|  | Сметная стоимость строительных работ _______________________________________________________________________________________________ |  |  |  | тыс. руб.
|  | Средства на оплату труда _______________________________________________________________________________________________ |  |  |  | тыс. руб.
|  | Сметная трудоемкость _______________________________________________________________________________________________ |  |  |  | чел.час
Составлен(а) в текущих (прогнозных) ценах по состоянию на _________________
№ пп | Обоснование | Наименование | Ед. изм. | Кол. |  | Сметная стоимость в текущих (прогнозных) ценах, руб.
|  |  |  | на ед. | всего | на ед. | общая | В том числе
[8 empty] | Осн.З/п | Эк.Маш. | З/пМех | Мат
1 | 2 | 3 | 4 | 5 | 6 | 7 | 8 | 9 | 10 | 11 | 12
Раздел 1. Общестроительные работы
1 | ГЭСНр62-35-2 В ред. пр. № 207 Минрегиона РФ | Окраска масляными составами ранее окрашенных металлических оконных решеток НР (557 руб.): 80%*(0,85*0,94) от ФОТ СП (314 руб.): 50%*(0,8*0,9) от ФОТ | 100 м2 окрашиваемой поверхности |  | 0.126
|  | Затраты труда рабочих-строителей (ср 3,1) | чел.час | 80.73 | 10.17
| 1. 400001 | Автомобили бортовые, грузоподъемность до 5 т | маш.-ч | 0.01
| 2. 101-0628 | Олифа комбинированная, марки К-3 | т | 0.007 | 0.000882
| 3. 101-1757 | Ветошь | кг | 0.1 | 0.0126
| 4. 101-9841 | Краски масляные готовые к применению для наружных работ | т | 0.0136 | 0.001714
2 | ГЭСНр62-41-1 В ред. пр. № 207 Минрегиона РФ | Очистка вручную поверхности фасадов от перхлорвиниловых и масляных красок: с земли и лесов НР (566 руб.): 80%*(0,85*0,94) от ФОТ СП (318 руб.): 50%*(0,8*0,9) от ФОТ | 100 м2 расчищенной поверхности |  | 0.55
|  | Затраты труда рабочих-строителей (ср 2) | чел.час | 20.8 | 11.44
3 | ГЭСН15-04-006-03 В ред. пр. № 253 Минрегиона РФ | Покрытие поверхностей грунтовкой глубокого проникновения: за 1 раз стен КОЭФ. К ПОЗИЦИИ: ОЗП=1,15; ЭМ=1,25 к расх.; ЗПМ=1,25; ТЗ=1,15; ТЗМ=1,25 НР (301 руб.): 105%*(0,9*0,94*0,85) от ФОТ СП (135 руб.): 55%*(0,85*0,8*0,9) от ФОТ | 100 м2 покрытия |  | 0.55
|  | Затраты труда рабочих-строителей (ср 4) | чел.час | 7.5325 | 4.14
|  | Затраты труда машинистов | чел.час | 0.0125 | 0.01
| 1. 030954 | Подъемники грузоподъемностью до 500 кг одномачтовые, высота подъема 45 м | маш.-ч | 0.0125 | 0.01
| 2. 400001 | Автомобили бортовые, грузоподъемность до 5 т | маш.-ч | 0.0125 | 0.01
| 3. 101-1757 | Ветошь | кг | 0.1 | 0.055
| 4. 101-9732 | Грунтовка | т | 0.013 | 0.00715
4 | ГЭСН15-04-005-03 В ред. пр. № 253 Минрегиона РФ | Окраска поливинилацетатными водоэмульсионными составами улучшенная: по штукатурке стен КОЭФ. К ПОЗИЦИИ: ОЗП=1,15; ЭМ=1,25 к расх.; ЗПМ=1,25; ТЗ=1,15; ТЗМ=1,25 НР (1833 руб.): 105%*(0,9*0,94*0,85) от ФОТ СП (820 руб.): 55%*(0,85*0,8*0,9) от ФОТ | 100 м2 окрашиваемой поверхности |  | 0.55
|  | Затраты труда рабочих-строителей (ср 3,4) | чел.час | 49.335 | 27.13
|  | Затраты труда машинистов | чел.час | 0.025 | 0.01
| 1. 030954 | Подъемники грузоподъемностью до 500 кг одномачтовые, высота подъема 45 м | маш.-ч | 0.025 | 0.01
| 2. 400001 | Автомобили бортовые, грузоподъемность до 5 т | маш.-ч | 0.1875 | 0.1
| 3. 101-1596 | Шкурка шлифовальная двухслойная с зернистостью 40-25 | м2 | 8.4 | 4.62
| 4. 101-1712 | Шпатлевка клеевая | т | 0.051 | 0.02805
| 5. 101-1757 | Ветошь | кг | 0.31 | 0.1705
| 6. 101-9844 | Краска водоэмульсионная | т | 0.063 | 0.03465
5 | ГЭСНр61-4-1 В ред. пр. № 207 Минрегиона РФ | Ремонт штукатурки потолков по камню известковым раствором площадью отдельных мест: до 1 м2 толщиной слоя до 20 мм НР (1110 руб.): 79%*(0,85*0,94) от ФОТ СП (634 руб.): 50%*(0,8*0,9) от ФОТ | 100 м2 отремонтированной поверхности |  | 0.086
|  | Затраты труда рабочих-строителей (ср 3,4) | чел.час | 229.75 | 19.76
|  | Затраты труда машинистов | чел.час | 0.72 | 0.06
| 1. 030954 | Подъемники грузоподъемностью до 500 кг одномачтовые, высота подъема 45 м | маш.-ч | 0.72 | 0.06
| 2. 402-0086 | Раствор готовый отделочный тяжелый, известковый 1:2,5 | м3 | 2.31 | 0.1987
6 | ГЭСНр61-4-2 В ред. пр. № 207 Минрегиона РФ | Ремонт штукатурки потолков по камню известковым раствором площадью отдельных мест: на каждые следующие 10 мм толщины слоя добавлять к норме 61-4-1 НР (575 руб.): 79%*(0,85*0,94) от ФОТ СП (328 руб.): 50%*(0,8*0,9) от ФОТ | 100 м2 отремонтированной поверхности |  | 0.258
|  | Затраты труда рабочих-строителей (ср 3,4) | чел.час | 39.35 | 10.15
|  | Затраты труда машинистов | чел.час | 0.36 | 0.09
| 1. 030954 | Подъемники грузоподъемностью до 500 кг одномачтовые, высота подъема 45 м | маш.-ч | 0.36 | 0.09
| 2. 402-0086 | Раствор готовый отделочный тяжелый, известковый 1:2,5 | м3 | 1.16 | 0.2993
7 | ГЭСНр62-10-5 В ред. пр. № 207 Минрегиона РФ | Улучшенная масляная окраска ранее окрашенных дверей: за два раза с расчисткой старой краски до 35% НР (175 руб.): 80%*(0,85*0,94) от ФОТ СП (99 руб.): 50%*(0,8*0,9) от ФОТ | 100 м2 окрашиваемой поверхности |  | 0.048
|  | Затраты труда рабочих-строителей (ср 3,1) | чел.час | 66.35 | 3.18
|  | Затраты труда машинистов | чел.час | 0.1
| 1. 030954 | Подъемники грузоподъемностью до 500 кг одномачтовые, высота подъема 45 м | маш.-ч | 0.1
| 2. 400001 | Автомобили бортовые, грузоподъемность до 5 т | маш.-ч | 0.06
| 3. 101-0628 | Олифа комбинированная, марки К-3 | т | 0.0051 | 0.0002448
| 4. 101-1596 | Шкурка шлифовальная двухслойная с зернистостью 40-25 | м2 | 1.1 | 0.0528
| 5. 101-1712 | Шпатлевка клеевая | т | 0.0394 | 0.001891
| 6. 101-1757 | Ветошь | кг | 0.18 | 0.00864
| 7. 101-9840 | Краски для внутренних работ масляные готовые к применению | т | 0.0215 | 0.001032
| 8. 409-0639 | Пемза шлаковая (щебень пористый из металлургического шлака), марка 600, фракция 5-10 мм | м3 | 0.0024 | 0.0001152
8 | ГЭСНр62-11-6 В ред. пр. № 207 Минрегиона РФ | Улучшенная масляная окраска ранее окрашенных деревянных поверхностей крыльца: за два раза с расчисткой старой краски более 35% НР (183 руб.): 80%*(0,85*0,94) от ФОТ СП (103 руб.): 50%*(0,8*0,9) от ФОТ | 100 м2 окрашиваемой поверхности |  | 0.06
|  | Затраты труда рабочих-строителей (ср 3,1) | чел.час | 55.52 | 3.33
|  | Затраты труда машинистов | чел.час | 0.1 | 0.01
| 1. 030954 | Подъемники грузоподъемностью до 500 кг одномачтовые, высота подъема 45 м | маш.-ч | 0.1 | 0.01
| 2. 400001 | Автомобили бортовые, грузоподъемность до 5 т | маш.-ч | 0.06
| 3. 101-0628 | Олифа комбинированная, марки К-3 | т | 0.0136 | 0.000816
| 4. 101-1596 | Шкурка шлифовальная двухслойная с зернистостью 40-25 | м2 | 1.1 | 0.066
| 5. 101-1712 | Шпатлевка клеевая | т | 0.0432 | 0.002592
| 6. 101-1757 | Ветошь | кг | 0.18 | 0.0108
| 7. 101-9840 | Краски для внутренних работ масляные готовые к применению | т | 0.0179 | 0.001074
| 8. 409-0639 | Пемза шлаковая (щебень пористый из металлургического шлака), марка 600, фракция 5-10 мм | м3 | 0.0024 | 0.000144
9 | ГЭСНр62-35-2 В ред. пр. № 207 Минрегиона РФ | Окраска масляными составами ранее окрашенных металлических заборов НР (3870 руб.): 80%*(0,85*0,94) от ФОТ СП (2177 руб.): 50%*(0,8*0,9) от ФОТ | 100 м2 окрашиваемой поверхности |  | 0.875
|  | Затраты труда рабочих-строителей (ср 3,1) | чел.час | 80.73 | 70.64
| 1. 400001 | Автомобили бортовые, грузоподъемность до 5 т | маш.-ч | 0.01 | 0.01
| 2. 101-0628 | Олифа комбинированная, марки К-3 | т | 0.007 | 0.006125
| 3. 101-1757 | Ветошь | кг | 0.1 | 0.0875
| 4. 101-9841 | Краски масляные готовые к применению для наружных работ | т | 0.0136 | 0.0119
10 | ГЭСН11-01-002-04прим В ред. пр. № 253 Минрегиона РФ | Устройство подстилающих слоев: щебеночных КОЭФ. К ПОЗИЦИИ: ОЗП=1,15; ЭМ=1,25 к расх.; ЗПМ=1,25; ТЗ=1,15; ТЗМ=1,25 НР (3109 руб.): 123%*(0,9*0,94*0,85) от ФОТ СП (1625 руб.): 75%*(0,85*0,8*0,9) от ФОТ | 1 м3 подстилающего слоя |  | 8
|  | Затраты труда рабочих-строителей (ср 3,3) | чел.час | 4.2895 | 34.32
|  | Затраты труда машинистов | чел.час | 0.6875 | 5.5
| 1. 030101 | Автопогрузчики 5 т | маш.-ч | 0.1125 | 0.9
| 2. 050102 | Компрессоры передвижные с двигателем внутреннего сгорания давлением до 686 кПа (7 ат), производительность 5 м3/мин | маш.-ч | 0.575 | 4.6
| 3. 331100 | Трамбовки пневматические при работе от передвижных компрессорных станций | маш.-ч | 1.1625 | 9.3
| 4. 408-9131 | Щебень из природного камня для строительных работ фракции 5-10 мм | м3 | 0.1 | 0.8
| 5. 408-9132 | Щебень из природного камня для строительных работ фракции 10-20 мм | м3 | 0.09 | 0.72
| 6. 408-9136 | Щебень из природного камня для строительных работ фракции 40-70 мм | м3 | 1 | 8
| 7. 413-9218 | Каменная мелочь марки 300 | м3 | 0.11 | 0.88
11 | ФСЦП310-3012-1 | Перевозка грузов автомобилями-самосвалами грузоподъемностью 10 т работающих вне карьера: расстояние перевозки 12 км; нормативное время пробега 1,141 час; класс груза 1 НР 0% от ФОТ СП 0% от ФОТ | 1 тонна |  | 8
Итого прямые затраты по смете в текущих ценах
Накладные расходы
Сметная прибыль
Итоги по смете:
Малярные работы (ремонтно-строительные)
Отделочные работы
Штукатурные работы (ремонтно-строительные)
Полы
Перевозка грузов автомобильным транспортом
Итого
В том числе:
Материалы
Машины и механизмы
ФОТ
Накладные расходы
Сметная прибыль
Непредвиденные затраты 2%
Итого с непредвиденными
Возмещение НДС (НДС на материалы и механизмы) 18%
ВСЕГО по смете
Составил: ___________________________