## Лист3
Приложение №1 к Договору №_____ от "___" _________ 20__г.
Техническое задание
Комплект тип 1. Состав и количество труб на один комплект
№ п/п | Наименование | Марка стали | Нормативно-техническая документация | Диаметр, мм | Стенка, мм | Длина, мм | Ед. измерения | Кол-во в ед. измерения
1 | Труба Х | 08Х18Н10Т У | ТУ 14-3Р-197-2001 | 16П | 1,5П | 10150 | м | 25618.5926 | 10.15 | 2523.9993
2 | Труба Х | 08Х18Н10Т У | ТУ 14-3Р-197-2001 | 16П | 1,5П | 10400 | м | 16276 | 10.4 | 1565
3 | Труба Х | 08Х18Н10Т У | ТУ 14-3Р-197-2001 | 16П | 1,5П | 10650 | м | 11289 | 10.65 | 1060
4 | Труба Х | 08Х18Н10Т У | ТУ 14-3Р-197-2001 | 16П | 1,5П | 10900 | м | 7891.5926 | 10.9 | 723.9993
5 | Труба Х | 08Х18Н10Т У | ТУ 14-3Р-197-2001 | 16П | 1,5П | 11150 | м | 6645.4074 | 11.15 | 596.0007
6 | Труба Х | 08Х18Н10Т У | ТУ 14-3Р-197-2001 | 16П | 1,5П | 11400 | м | 1117.2037 | 11.4 | 98.0003
7 | Труба Х | 08Х18Н10Т У | ТУ 14-3Р-197-2001 | 16П | 1,5П | 11650 | м | 5428.9074 | 11.65 | 466.0006
8 | Труба Х | 08Х18Н10Т У | ТУ 14-3Р-197-2001 | 16П | 1,5П | 11900 | м | 5378.7963 | 11.9 | 451.9997
9 | Труба Х | 08Х18Н10Т У | ТУ 14-3Р-197-2001 | 16П | 1,5П | 12150 | м | 5370.2963 | 12.15 | 441.9997
10 | Труба Х | 08Х18Н10Т У | ТУ 14-3Р-197-2001 | 16П | 1,5П | 12400 | м | 4315.2037 | 12.4 | 348.0003
11 | Труба Х | 08Х18Н10Т У | ТУ 14-3Р-197-2001 | 16П | 1,5П | 12650 | м | 4301 | 12.65 | 340
12 | Труба Х | 08Х18Н10Т У | ТУ 14-3Р-197-2001 | 16П | 1,5П | 12900 | м | 4231.2037 | 12.9 | 328.0003
13 | Труба Х | 08Х18Н10Т У | ТУ 14-3Р-197-2001 | 16П | 1,5П | 13150 | м | 4102.7963 | 13.15 | 311.9997
14 | Труба Х | 08Х18Н10Т У | ТУ 14-3Р-197-2001 | 16П | 1,5П | 13400 | м | 3001.5926 | 13.4 | 223.9994
15 | Труба Х | 08Х18Н10Т У | ТУ 14-3Р-197-2001 | 16П | 1,5П | 13650 | м | 2921.0926 | 13.65 | 213.9995
16 | Труба Х | 08Х18Н10Т У | ТУ 14-3Р-197-2001 | 16П | 1,5П | 13900 | м | 3780.7963 | 13.9 | 271.9997
17 | Труба Х | 08Х18Н10Т У | ТУ 14-3Р-197-2001 | 16П | 1,5П | 14150 | м | 3622.4074 | 14.15 | 256.0005
18 | Труба Х | 08Х18Н10Т У | ТУ 14-3Р-197-2001 | 16П | 1,5П | 14400 | м | 1756.7963 | 14.4 | 121.9997
19 | Труба Х | 08Х18Н10Т У | ТУ 14-3Р-197-2001 | 16П | 1,5П | 14650 | м | 2578.4074 | 14.65 | 176.0005
20 | Труба Х | 08Х18Н10Т У | ТУ 14-3Р-197-2001 | 16П | 1,5П | 14900 | м | 2473.4074 | 14.9 | 166.0005
21 | Труба Х | 08Х18Н10Т У | ТУ 14-3Р-197-2001 | 16П | 1,5П | 15150 | м | 1636.2037 | 15.15 | 108.0002
22 | Труба Х | 08Х18Н10Т У | ТУ 14-3Р-197-2001 | 16П | 1,5П | 15400 | м | 2494.7963 | 15.4 | 161.9998
23 | Труба Х | 08Х18Н10Т У | ТУ 14-3Р-197-2001 | 16П | 1,5П | 15500 | м | 1240 | 15.5 | 80
127471.5
Комплект тип 2. Состав и количество труб на один комплект
№ п/п | Наименование | Марка стали | Нормативно-техническая документация | Диаметр, мм | Стенка, мм | Длина, мм | Ед. измерения | Кол-во в ед. измерения
1 | Труба Х | 08Х18Н10Т У | ТУ 14-3Р-197-2001 | 16П | 1,5П | 10150 | м | 27709.5 | 10.15 | 2730
2 | Труба Х | 08Х18Н10Т У | ТУ 14-3Р-197-2001 | 16П | 1,5П | 10400 | м | 13644.8 | 10.4 | 1312
3 | Труба Х | 08Х18Н10Т У | ТУ 14-3Р-197-2001 | 16П | 1,5П | 10650 | м | 10575.45 | 10.65 | 993
4 | Труба Х | 08Х18Н10Т У | ТУ 14-3Р-197-2001 | 16П | 1,5П | 10900 | м | 8883.5 | 10.9 | 815
5 | Труба Х | 08Х18Н10Т У | ТУ 14-3Р-197-2001 | 16П | 1,5П | 11150 | м | 4393.1 | 11.15 | 394
6 | Труба Х | 08Х18Н10Т У | ТУ 14-3Р-197-2001 | 16П | 1,5П | 11400 | м | 2177.4 | 11.4 | 191
7 | Труба Х | 08Х18Н10Т У | ТУ 14-3Р-197-2001 | 16П | 1,5П | 11650 | м | 6500.7 | 11.65 | 558
8 | Труба Х | 08Х18Н10Т У | ТУ 14-3Р-197-2001 | 16П | 1,5П | 11900 | м | 4331.6 | 11.9 | 364
9 | Труба Х | 08Х18Н10Т У | ТУ 14-3Р-197-2001 | 16П | 1,5П | 12150 | м | 4337.55 | 12.15 | 357
10 | Труба Х | 08Х18Н10Т У | ТУ 14-3Р-197-2001 | 16П | 1,5П | 12400 | м | 4389.6 | 12.4 | 354
11 | Труба Х | 08Х18Н10Т У | ТУ 14-3Р-197-2001 | 16П | 1,5П | 12650 | м | 4414.85 | 12.65 | 349
12 | Труба Х | 08Х18Н10Т У | ТУ 14-3Р-197-2001 | 16П | 1,5П | 12900 | м | 4360.2 | 12.9 | 338
13 | Труба Х | 08Х18Н10Т У | ТУ 14-3Р-197-2001 | 16П | 1,5П | 13150 | м | 4234.3 | 13.15 | 322
14 | Труба Х | 08Х18Н10Т У | ТУ 14-3Р-197-2001 | 16П | 1,5П | 13400 | м | 4113.8 | 13.4 | 307
15 | Труба Х | 08Х18Н10Т У | ТУ 14-3Р-197-2001 | 16П | 1,5П | 13650 | м | 3576.3 | 13.65 | 262
16 | Труба Х | 08Х18Н10Т У | ТУ 14-3Р-197-2001 | 16П | 1,5П | 13900 | м | 2488.1 | 13.9 | 179
17 | Труба Х | 08Х18Н10Т У | ТУ 14-3Р-197-2001 | 16П | 1,5П | 14150 | м | 3877.1 | 14.15 | 274
18 | Труба Х | 08Х18Н10Т У | ТУ 14-3Р-197-2001 | 16П | 1,5П | 14400 | м | 1900.8 | 14.4 | 132
19 | Труба Х | 08Х18Н10Т У | ТУ 14-3Р-197-2001 | 16П | 1,5П | 14650 | м | 3325.55 | 14.65 | 227
20 | Труба Х | 08Х18Н10Т У | ТУ 14-3Р-197-2001 | 16П | 1,5П | 14900 | м | 2294.6 | 14.9 | 154
21 | Труба Х | 08Х18Н10Т У | ТУ 14-3Р-197-2001 | 16П | 1,5П | 15150 | м | 1848.3 | 15.15 | 122
22 | Труба Х | 08Х18Н10Т У | ТУ 14-3Р-197-2001 | 16П | 1,5П | 15400 | м | 2340.8 | 15.4 | 152
23 | Труба Х | 08Х18Н10Т У | ТУ 14-3Р-197-2001 | 16П | 1,5П | 15420 | м | 956.04 | 15.42 | 62
24 | Труба Х | 08Х18Н10Т У | ТУ 14-3Р-197-2001 | 16П | 1,5П | 15450 | м | 1236 | 15.45 | 80
127909.94
Комплект тип 3. Состав и количество труб на один комплект
№ п/п | Наименование | Марка стали | Нормативно-техническая документация | Диаметр, мм | Стенка, мм | Длина, мм | Ед. измерения | Кол-во в ед. измерения
1 | Труба Х | 08Х18Н10Т У | ТУ 14-3Р-197-2001 | 16П | 1,5П | 10250 | м | 16707.5 | 10.25 | 1630
2 | Труба Х | 08Х18Н10Т У | ТУ 14-3Р-197-2001 | 16П | 1,5П | 10500 | м | 22680 | 10.5 | 2160
3 | Труба Х | 08Х18Н10Т У | ТУ 14-3Р-197-2001 | 16П | 1,5П | 10750 | м | 11319.75 | 10.75 | 1053
4 | Труба Х | 08Х18Н10Т У | ТУ 14-3Р-197-2001 | 16П | 1,5П | 11000 | м | 9108 | 11 | 828
5 | Труба Х | 08Х18Н10Т У | ТУ 14-3Р-197-2001 | 16П | 1,5П | 11250 | м | 6750 | 11.25 | 600
6 | Труба Х | 08Х18Н10Т У | ТУ 14-3Р-197-2001 | 16П | 1,5П | 11750 | м | 6697.5 | 11.75 | 570
7 | Труба Х | 08Х18Н10Т У | ТУ 14-3Р-197-2001 | 16П | 1,5П | 12000 | м | 4416 | 12 | 368
8 | Труба Х | 08Х18Н10Т У | ТУ 14-3Р-197-2001 | 16П | 1,5П | 12250 | м | 7203 | 12.25 | 588
9 | Труба Х | 08Х18Н10Т У | ТУ 14-3Р-197-2001 | 16П | 1,5П | 12500 | м | 3925 | 12.5 | 314
10 | Труба Х | 08Х18Н10Т У | ТУ 14-3Р-197-2001 | 16П | 1,5П | 12750 | м | 4488 | 12.75 | 352
11 | Труба Х | 08Х18Н10Т У | ТУ 14-3Р-197-2001 | 16П | 1,5П | 13000 | м | 4446 | 13 | 342
12 | Труба Х | 08Х18Н10Т У | ТУ 14-3Р-197-2001 | 16П | 1,5П | 13250 | м | 4306.25 | 13.25 | 325
13 | Труба Х | 08Х18Н10Т У | ТУ 14-3Р-197-2001 | 16П | 1,5П | 13500 | м | 2632.5 | 13.5 | 195
14 | Труба Х | 08Х18Н10Т У | ТУ 14-3Р-197-2001 | 16П | 1,5П | 13750 | м | 3671.25 | 13.75 | 267
15 | Труба Х | 08Х18Н10Т У | ТУ 14-3Р-197-2001 | 16П | 1,5П | 14000 | м | 3080 | 14 | 220
16 | Труба Х | 08Х18Н10Т У | ТУ 14-3Р-197-2001 | 16П | 1,5П | 14250 | м | 3035.25 | 14.25 | 213
17 | Труба Х | 08Х18Н10Т У | ТУ 14-3Р-197-2001 | 16П | 1,5П | 14500 | м | 3915 | 14.5 | 270
18 | Труба Х | 08Х18Н10Т У | ТУ 14-3Р-197-2001 | 16П | 1,5П | 14750 | м | 1947 | 14.75 | 132
19 | Труба Х | 08Х18Н10Т У | ТУ 14-3Р-197-2001 | 16П | 1,5П | 15000 | м | 3330 | 15 | 222
20 | Труба Х | 08Х18Н10Т У | ТУ 14-3Р-197-2001 | 16П | 1,5П | 15250 | м | 2363.75 | 15.25 | 155
21 | Труба Х | 08Х18Н10Т У | ТУ 14-3Р-197-2001 | 16П | 1,5П | 15500 | м | 1937.5 | 15.5 | 125
22 | Труба Х | 08Х18Н10Т У | ТУ 14-3Р-197-2001 | 16П | 1,5П | 15750 | м | 2362.5 | 15.75 | 150
130321.75
Настоящее техническое задание распространяется на поставку бесшовных холоднодеформированных труб Х16Пх1,5П 08Х18Н10Т У по ТУ 14-3Р-197-2001. Требования к входящим в состав технического задания трубам должны соответствовать требованиям ТУ 14-3Р-197-2001 со следующими дополнениями:
1. Трубы должны изготавливаться со шлифованной наружной и электрохимполированной внутренней поверхностями;
2. Трубы должны изготавливаться из трубной заготовки по ТУ 14-1-790-73 с ограничением в химическом составе содержания массовой доли кобальта не более 0,05% и ограничением содержания альфа-фазы не более 5% (ГОСТ 11878-66) в металле ковшевой литой пробы. Величина альфа-фазы переносится в документ о качестве труб из документа о качестве на трубную заготовку;
3. Трубы подвергаются вихретоковому контролю (ВТК) наружной и внутренней поверхностей, толщины стенки на сплошность материала и отсутствие шумов на внутренней поверхности труб в соответствии с «Техническими требованиями, нормами оценки качества и условиями допустимости к проведению ВТК теплообменных труб 16х1,5 мм 08Х18Н10Т» изготовителя труб. Данные «Технические требования…» разрабатываются изготовителем и согласовываются с Заказчиком до начала изготовления труб;
4. Шероховатость наружной и внутренней поверхностей труб по параметру Ra (ГОСТ 2789-73) по всей длине труб не должна превышать: по средней величине Ra – 1,0 мкм; по максимальной величине Ra – 1,5 мкм. Средняя величина шероховатости наружной и внутренней поверхностей определяется как среднее арифметическое значение пяти замеров, при этом каждый единичный замер не должен превышать максимально допустимой величины Ra. Контроль проводится на 3% труб от партии, но не менее трех труб;
5. Испытания металла на стойкость против МКК проводят по ГОСТ 6032-2003 по методу АМУ.
Продукция импортного производства допускается с обязательным выполнением требований РД 03-36-2002 "Условия поставки импортного оборудования, изделий, материалов и комплектующих для ядерных установок, радиационных источников и пунктов хранения в Российской Федерации".
Требования к технической документации: 1. Поставщик обязан предоставить совместно с предметом закупки: оригинал сертификата качества на русском языке с оригинальной (синей) печатью ОТК изготовителя, а также при необходимости План качества согласно НП-071-06 для 1-го класса безопасности по ОПБ-88/97, согласованный с Уполномоченной организацией. 2. Для поставщиков продукции импортного производства: обязательное предоставление совместно с предметом закупки копии Решения о применении, оформленного в соответствии с требованиями РД 03-36-2002 "Условия поставки импортного оборудования, изделий, материалов и комплектующих для ядерных установок, радиационных источников и пунктов хранения в Российской Федерации".
| Покупатель: | [5 empty] | Поставщик:
| ______________ | [5 empty] | ______________