## Общий
Приложение 1.1. к договору от
№ п/п | Идентификатор | Маркировка | Наименование оборудования, закладываемого в проект | Марка оборудования, закладываемого в проект | Тех.хар-ки оборудования | ГОСТ, ТУ, чертеж | Класс безопасности по НП-001-97 (ПНАЭ Г-01-011-97) ОПБ 88/97 | Группа по ПНАЭ Г-7-008-89 | Категория сейсмостойкости | Номер заказной спецификации (задания заводу) | Поз. | ИТТ | Смета | Поз. | Кол-во по проекту | Ед.измерения | Цена за ед., без НДС, руб | Сумма без НДС, руб | Сумма НДС, руб | Сумма с НДС, руб | Здание | Срок поставки | Срок доставки | Примечание | Завод-изготовитель | Разработчик ПСД | Мат/обор | Масса единицы | Категория ОК | Мат. корпуса
1 | 2 | 3 | 4 | 5 | 6 | 7 | 8 | 9 | 10 | 11 | 12 | 13 | 14 | 15 | 16 | 17 | 18 | 19 | 20 | 21 | 22 | 23 | 24 | 25 | 26 | 27 | 28 | 29 | 30 | 31
1 | 13.ИСУП.104223441 | 10LDP41AT001 | Фильтр-регенератор с выгрузкой среднего слоя | По типу АФРВСС-2,6-1,0-С | Р=1,0 МПа Т=45 °С | СПБД 085.00.00.000 ТЗ | 4 |  | III | BLR1.D.110.1.0UGB00.&&&&&.023.SD.0002 (БЛ-04865с/о) |  | BLR1.B.110.&.&&&&&&.&&&&&.000.MD.0001 | Стоимость оборудования в ЛСР в явном виде отсутствует |  | 1 | шт. | 0 | 0 | 0 | 0 | Здание водоподготовки, баки собств нужд (10UGB) | 2016-09-25 | 2016-10-09 | UGB oтm. 0,000 |  | Группа поддержки прикладных систем отдела информационных технологий | оборудование |  | 2 | нж
2 | 13.ИСУП.104223442 | 10LDP42AT001 | Фильтр-регенератор анионита | По типу АФРА-2,6-1,0-С | Р=1,0 МПа Т=45 °С | СПБД 086.00.00.000 ТЗ | 4 |  | III | BLR1.D.110.1.0UGB00.&&&&&.023.SD.0002 (БЛ-04865с/о) |  | BLR1.B.110.&.&&&&&&.&&&&&.000.MD.0001 | Стоимость оборудования в ЛСР в явном виде отсутствует |  | 1 | шт. | 0 | 0 | 0 | 0 | Здание водоподготовки, баки собств нужд (10UGB) | 2016-09-25 | 2016-10-09 | UGB oтm. 0,000 |  | Группа поддержки прикладных систем отдела информационных технологий | оборудование |  | 2 | нж
3 | 13.ИСУП.104223443 | 10LDP43AT001 | Фильтр-регенератор катионита | По типу АФРК-2,6-1,0-С | Р=1,0 МПа Т=45 °С | СПБД 087.00.00.000 ТЗ | 4 |  | III | BLR1.D.110.1.0UGB00.&&&&&.023.SD.0002 (БЛ-04865с/о) |  | BLR1.B.110.&.&&&&&&.&&&&&.000.MD.0001 | Стоимость оборудования в ЛСР в явном виде отсутствует |  | 1 | шт. | 0 | 0 | 0 | 0 | Здание водоподготовки, баки собств нужд (10UGB) | 2016-09-25 | 2016-10-09 | UGB oтm. 0,000 |  | Группа поддержки прикладных систем отдела информационных технологий | оборудование |  | 2 | нж
4 | 13.ИСУП.104223444 | 10LDP44AT001 | Фильтр сбора среднего слоя | По типу АФССС-1,0-1,0-С | Р=1,0 МПа Т=45 °С | СПБД 088.00.00.000 ТЗ | 4 |  | III | BLR1.D.110.1.0UGB00.&&&&&.023.SD.0002 (БЛ-04865с/о) |  | BLR1.B.110.&.&&&&&&.&&&&&.000.MD.0001 | Стоимость оборудования в ЛСР в явном виде отсутствует |  | 1 | шт. | 0 | 0 | 0 | 0 | Здание водоподготовки, баки собств нужд (10UGB) | 2016-09-25 | 2016-10-09 | UGB oтm. 0,000 |  | Группа поддержки прикладных систем отдела информационных технологий | оборудование |  | 4 | нж
5 | 13.ИСУП.104223445 | 00LDB11AT001 | Фильтр Н-катионитный обезжелезивающий | По типу ФИПа-II-2,0-0,6-C | Рраб=1,0 Mпa D = 2000 мм Т=45 °С Q=150 м3/ч | СПБД 091.00.00.000 ТЗ | 4 |  | III | BLR1.D.110.0.0ULD00.LDB&&.023.SD.0001 (БЛ-03557с/о) |  | BLR1.B.110.&.&&&&&&.&&&&&.000.MD.0001 | Стоимость оборудования в ЛСР в явном виде отсутствует |  | 1 | шт. | 0 | 0 | 0 | 0 | Внеплощадочные трубопроводы техвод (ULD) | 2016-09-25 | 2016-10-09 | ULD oтm. 0,000 |  | Группа поддержки прикладных систем отдела информационных технологий | оборудование |  | 2 | нж
6 | 13.ИСУП.104223446 | 00LDB12AT001 | Фильтр Н-катионитный обезжелезивающий | По типу ФИПа-II-2,0-0,6-C | Рраб=1,0 Mпa D = 2000 мм Т=45 °С Q=150 м3/ч | СПБД 091.00.00.000 ТЗ | 4 |  | III | BLR1.D.110.0.0ULD00.LDB&&.023.SD.0001 (БЛ-03557с/о) |  | BLR1.B.110.&.&&&&&&.&&&&&.000.MD.0001 | Стоимость оборудования в ЛСР в явном виде отсутствует |  | 1 | шт. | 0 | 0 | 0 | 0 | Внеплощадочные трубопроводы техвод (ULD) | 2016-09-25 | 2016-10-09 | ULD oтm. 0,000 |  | Группа поддержки прикладных систем отдела информационных технологий | оборудование |  | 2 | нж
7 | 13.ИСУП.104223447 | 00LDB21AT001 | Фильтр смешанного действия | По типу ФИСДВР-2,0-0,6-С | Q=150 м3/ч Рраб=1,0 МПа Т=45 °С D=2000 мм | СПБД 092.00.00.000 ТЗ | 4 |  | III | BLR1.D.110.0.0ULD00.LDB&&.023.SD.0001 (БЛ-03557с/о) |  | BLR1.B.110.&.&&&&&&.&&&&&.000.MD.0001 | Стоимость оборудования в ЛСР в явном виде отсутствует |  | 1 | шт. | 0 | 0 | 0 | 0 | Внеплощадочные трубопроводы техвод (ULD) | 2016-09-25 | 2016-10-09 | ULD oтm. 0,000 |  | Группа поддержки прикладных систем отдела информационных технологий | оборудование |  | 2 | нж
8 | 13.ИСУП.104223448 | 00LDB22AT001 | Фильтр смешанного действия | По типу ФИСДВР-2,0-0,6-С | Q=150 м3/ч Рраб=1,0 МПа Т=45 °С D=2000 мм | СПБД 092.00.00.000 ТЗ | 4 |  | III | BLR1.D.110.0.0ULD00.LDB&&.023.SD.0001 (БЛ-03557с/о) |  | BLR1.B.110.&.&&&&&&.&&&&&.000.MD.0001 | Стоимость оборудования в ЛСР в явном виде отсутствует |  | 1 | шт. | 0 | 0 | 0 | 0 | Внеплощадочные трубопроводы техвод (ULD) | 2016-09-25 | 2016-10-09 | ULD oтm. 0,000 |  | Группа поддержки прикладных систем отдела информационных технологий | оборудование |  | 2 | нж
9 | 13.ИСУП.104223449 | 00LDB20AT001 | Фильтр-ловушка ионитов | По типу АФЛ-0,8-1,6-С | Q=150 м3/ч Р=1,0 МПа Т=45 °С | СПБД 093.00.00.000 ТЗ | 4 |  | III | BLR1.D.110.0.0ULD00.LDB&&.023.SD.0001 (БЛ-03557с/о) |  | BLR1.B.110.&.&&&&&&.&&&&&.000.MD.0001 | Стоимость оборудования в ЛСР в явном виде отсутствует |  | 1 | шт. | 0 | 0 | 0 | 0 | Внеплощадочные трубопроводы техвод (ULD) | 2016-09-25 | 2016-10-09 | ULD oтm. 0,000 |  | Группа поддержки прикладных систем отдела информационных технологий | оборудование |  | 4 | нж
10 | 13.ИСУП.104223450 | 00LDB30AT001 | Фильтр-ловушка ионитов | По типу АФЛ-0,8-1,6-С | Q=150 м3/ч Р=1,0 МПа Т=45 °С | СПБД 093.00.00.000 ТЗ | 4 |  | III | BLR1.D.110.0.0ULD00.LDB&&.023.SD.0001 (БЛ-03557с/о) |  | BLR1.B.110.&.&&&&&&.&&&&&.000.MD.0001 | Стоимость оборудования в ЛСР в явном виде отсутствует |  | 1 | шт. | 0 | 0 | 0 | 0 | Внеплощадочные трубопроводы техвод (ULD) | 2016-09-25 | 2016-10-09 | ULD oтm. 0,000 |  | Группа поддержки прикладных систем отдела информационных технологий | оборудование |  | 4 | нж
11 | 13.ИСУП.104223451 | 10QCT10AT001 | Фильтр фосфата без обвязки | СПКА007.00.00.000 | Q=12м3/ч Р=0,6 МПа H=2300 мм D=1000 мм | СПБД 089.00.00.000 ТЗ | 4 |  | III | BLR1.D.110.1.0UGB00.&&&&&.023.SD.0002 (БЛ-04865с/о) |  | BLR1.B.110.&.&&&&&&.&&&&&.000.MD.0001 | Стоимость оборудования в ЛСР в явном виде отсутствует |  | 1 | шт. | 0 | 0 | 0 | 0 | Здание водоподготовки, баки собств нужд (10UGB) | 2016-09-25 | 2016-10-09 | UGB oтm. 0,000 |  | Группа поддержки прикладных систем отдела информационных технологий | оборудование |  | 2 | угл. ст
12 | 13.ИСУП.3961445 | 10LCQ50AT003 | Фильтр-ловушка фильтрующих материалов | По типу ФЛПЭ-0,3-1,3-С | Рраб=1,3 Mпa D = 300 мм | СПБД 096.00.00.000 ТЗ | 4 |  | II | BLR1.D.110.1.0UKA93.&&&&&.021.SD.0001 (БЛ-03367с/о) |  | BLR1.B.110.&.&&&&&&.&&&&&.000.MD.0001 | ЛСР-2-06.1-201тм | 156 | 1 | шт. | 0 | 0 | 0 | 0 | Вспомогательный корпус (10UKA) | 2016-09-25 | 2016-10-09 | Отм. -3,600 |  | Отдел водоподготовки бюро комплексного проектирования №1 | оборудование |  | 2 | нж
13 | 13.ИСУП.3961446 | 10LCQ50AT004 | Фильтр-ловушка фильтрующих материалов | По типу ФЛПЭ-0,3-1,3-С | Рраб=1,3 Mпa D = 300 мм | СПБД 096.00.00.000 ТЗ | 4 |  | II | BLR1.D.110.1.0UKA93.&&&&&.021.SD.0001 (БЛ-03367с/о) |  | BLR1.B.110.&.&&&&&&.&&&&&.000.MD.0001 | ЛСР-2-06.1-201тм | 156 | 1 | шт. | 0 | 0 | 0 | 0 | Вспомогательный корпус (10UKA) | 2016-09-25 | 2016-10-09 | Отм. -3,600 |  | Отдел водоподготовки бюро комплексного проектирования №1 | оборудование |  | 2 | нж
[13 empty] | Итого: |  | 13 | 0 | 0 | 0 | 0
При наличии фланцевых соединений, оборудование должно поставляться в комплекте с ответными фланцами, прокладками и крепежными деталями.
ПОДПИСИ СТОРОН
От Покупателя:
_____________________________/_______________________
[5 empty] | м.п. | [11 empty] | м.п.
Formulas:
Срок поставки = [Срок доставки]-14