## Локальная смета
Приложение №1-1 заявке № 209/2 "30" апреля 2013 г.
УТВЕРЖДАЮ:
Генеральный директор ЗАО "Далур"
_________________А.А. Дементьев
"____" _______________2013 г.
ЗАО "Далур"
(наименование стройки)
ЛОКАЛЬНЫЙ СМЕТНЫЙ РАСЧЕТ № 2/2013
(локальная смета)
| на | ремонт объекта "Пункт мойки автотранспорта, инв. № 000003273"
Основание:
|  | Сметная стоимость строительных работ _______________________________________________________________________________________________ |  |  | ___________________________130 268,46 |  | руб.
|  | Средства на оплату труда _______________________________________________________________________________________________ |  |  | ___________________________5341 |  | руб.
|  | Сметная трудоемкость _______________________________________________________________________________________________ |  |  | _______________________________________________________________________________________________614,04 |  | чел.час
Составлен(а) в текущих (прогнозных) ценах по состоянию на 1 кв. 2013г.
№ пп | Обосно- вание | Наименование работ и затрат | Ед. изм. | Кол. | Стоимость единицы, руб. |  |  | Обоснова-ние, индекс | Общая стоимость, руб. |  |  |  | Затр.тр.раб-х не занятых обслуж.машин
[5 empty] | Всего | Экспл. маш. | Мат-ы |  | Всего | в т.ч. оплата труда | Экспл. маш. | Мат-ы | Обслуж-х машины
[5 empty] | оплата труда | в т.ч. оплата труда |  |  |  |  | в т.ч. оплата труда |  | на ед-цу | всего
1 | 2 | 3 | 4 | 5 | 6 | 7 | 8 | 9 | 10 | 11 | 12 | 13 | 14 | 15
Раздел 1. отделочные работы
1 | ФЕРр62-33-2 Пр. Минрегион от 13.10.08 № 207 | Окраска масляными составами ранее окрашенных поверхностей радиаторов и ребристых труб отопления: за 2 раза | 100 м2 окрашиваемой поверхности | 0.96 | 1092.7 | 0.87 | 515.51 |  | 1049 | 553 | 1 | 495 | 65.94 | 63.3
576.32
2 | ФЕРр62-35-2 И4-Пр. Минрегион от 14.05.12 №197 | Окраска масляными составами ранее окрашенных металлических лестниц и ограждения: | 100 м2 окрашиваемой поверхности | 1.2 | 1030.83 | 0.87 | 332.45 |  | 1237 | 837 | 1 | 399 | 80.73 | 96.88
697.51
3 | ФЕР13-06-003-01 Пр. Минрегион от 17.11.08 № 253 | Очистка поверхности щетками | 1 м2 очищаемой поверхности | 184 | 7.68 |  |  |  | 1413 | 1413 |  |  | 0.9 | 165.6
7.68
4 | ФЕР13-06-004-01 Пр. Минрегион от 17.11.08 № 253 | Обеспыливание поверхности | 1 м2 обеспыливаемой поверхности | 613 | 1.12 | 0.27 |  |  | 687 | 521 | 166 |  | 0.1 | 61.3
0.85
5 | ФЕР13-03-004-05 И8-Пр. Минрегиона от 29.06.12 №262 | Окраска металлических огрунтованных поверхностей: эмалью ХВ-785 | 100 м2 окрашиваемой поверхности | 3.97 | 644.89 | 7.09 | 615.4 |  | 2560 | 89 | 28 | 2443 | 2.47 | 9.81
[5 empty] | 22.4 | 0.1 | [6 empty] | 0.01 | 0.04
6 | ФЕР13-03-002-04 В ред. пр. № 253 Минрегиона РФ | Огрунтовка металлических поверхностей за один раз: грунтовкой ГФ-021 | 100 м2 окрашиваемой поверхности | 3.97 | 268.7 | 9.43 | 202.72 |  | 1067 | 225 | 37 | 805 | 5.31 | 21.08
[5 empty] | 56.55 | 0.1 | [6 empty] | 0.01 | 0.04
7 | ФЕР08-07-002-01 Пр. Минрегион от 17.11.08 № 253 | Установка и разборка внутренних трубчатых инвентарных лесов: при высоте помещений до 6 м | 100 м2 горизонтальной проекции | 0.66 | 1001.69 | 15.69 | 379.47 |  | 661 | 400 | 10 | 251 | 70.2 | 46.33
606.53
Итого прямые затраты по смете в ценах 2001г. | [8 empty] | 8674 | 4038 | 243 | 4393 |  | 464.3
0.08
Итого прямые затраты по смете с учетом коэффициентов к итогам | [8 empty] | 10084 | 5341 | 350 | 4393 |  | 614.04
0.12
В том числе, справочно:
МДС35-IV п.4.7._При ремонте и реконструкции зданий и сооружений работы, аналогичные технологическим процессам в новом строительстве ОЗП=1,15; ЭМ=1,25; ЗПМ=1,25; ТЗ=1,15; ТЗМ=1,25 (Поз. 1-7) | [8 empty] | 668 | 606 | 61 |  |  | 69.645
0.02
МДС35 пр.1 т.1 п.3._Производство строительных и других работ в существующих зданиях и сооружениях в стесненных условиях: с наличием в зоне производства работ действующего технологического оборудования (станков, установок, кранов и т.п.) или загромождающих предметов (лабораторное оборудование, мебель и т.п.) или движения транспорта по внутрицеховым путям (с учетом АП-3230/06 пр.1 п.3) ОЗП=1,15; ЭМ=1,15; ЗПМ=1,15; ТЗ=1,15; ТЗМ=1,15 (Поз. 1-7) | [8 empty] | 742 | 697 | 46 |  |  | 80.0925
0.015
Накладные расходы | [8 empty] | 4792
В том числе, справочно:
80% ФОТ (от 1839) (Поз. 1-2) | [8 empty] | 1471
90% ФОТ (от 2973) (Поз. 3-6) | [8 empty] | 2676
122% ФОТ (от 529) (Поз. 7) | [8 empty] | 645
Сметная прибыль | [8 empty] | 3424
В том числе, справочно:
50% ФОТ (от 1839) (Поз. 1-2) | [8 empty] | 920
70% ФОТ (от 2973) (Поз. 3-6) | [8 empty] | 2081
80% ФОТ (от 529) (Поз. 7) | [8 empty] | 423
Итоги по смете:
Малярные работы (ремонтно-строительные) | [8 empty] | 5127 |  |  |  |  | 211.84
Защита строительных конструкций и оборудования от коррозии | [8 empty] | 11310 |  |  |  |  | 340.93
0.12
Конструкции из кирпича и блоков | [8 empty] | 1863 |  |  |  |  | 61.27
Итого | [8 empty] | 18300 |  |  |  |  | 614.04
0.12
В том числе:
Материалы | [8 empty] | 4393
Машины и механизмы | [8 empty] | 350
ФОТ | [8 empty] | 5341
Накладные расходы | [8 empty] | 4792
Сметная прибыль | [8 empty] | 3424
перевозка рабочих 2,5% | [8 empty] | 458
Итого | [8 empty] | 18758
Непредвиденные затраты 2% | [8 empty] | 375
Итого с непредвиденными | [8 empty] | 19133
индекс перевода в текущие цены 1 кв 2013 г. 19 133 * 5,77 | [8 empty] | 110397
НДС 18% | [8 empty] | 19871.46
ВСЕГО по смете | [8 empty] | 130268.46 |  |  |  |  | 614.04
0.12
Составил: _______________________Т.В.Митюнина
(должность, подпись, расшифровка)