## Общий
[6 empty] | Спецификация на поставку насосных агрегатов центробежных вертикальных полупогружных откачки дренажных вод. Энергоблок № 2 | [11 empty] | Приложение №1.2 к Договору ________________________от__________________
№ п/п | Идентификатор | Маркировка | Наименование оборудования, закладываемого в проект | Марка оборудования, закладываемого в проект | Тех.хар-ки оборудования | ГОСТ, ТУ, чертеж | Класс безопасности | Категория сейсмостойкости | Номер заказной спецификации (задания заводу) | Поз. | ИТТ | Смета | Поз. | Кол-во по проекту | Ед.измерения | Цена за ед., без НДС, руб | Сумма без НДС, руб | Сумма НДС, руб | Сумма с НДС, руб | Здание | Срок поставки | Срок доставки | Завод-изготовитель | Разработчик ПСД | Мат/обор | Масса единицы | Категория ОК | Мат. корпуса
1 | 2 | 3 | 4 | 5 | 6 | 7 | 8 | 9 | 10 | 11 | 12 | 13 | 14 | 15 | 16 | 17 | 18 | 19 | 20 | 21 | 22 | 23 | 24 | 25 | 26 | 27 | 28 | 29
1 | 13.ИСУП.3961321 | 21GMP21AР001 | Насосный агрегат центробежный вертикальный полупогружной откачки дренажных вод с электродвигателем типа 180М4ЗМЗ | по типу АХИ 160/20 | насос - Q=160м3/ч H=29м; двигатель - N=30кВт U=380В | - | 4 | III | БЛ-00076 |  | БЛ-01250пм | ЛСР№2-37.2-001т |  | 1 | шт. | 0 | 0 | 0 | 0 | Насосная станция ответственных потребителей 21UQC бл.2 | 2016-10-13 | 2016-10-27 |  | Отдел гидротехнических сооружений, водоснабжения и канализации бюро комплексного проектирования №2 | Оборудование | 980 | 4 | угл
2 | 13.ИСУП.3961322 | 21GMP21AР002 | Насосный агрегат центробежный вертикальный полупогружной откачки дренажных вод с электродвигателем типа 180М4ЗМЗ | по типу АХИ 160/20 | насос - Q=160м3/ч H=29м; двигатель - N=30кВт U=380В | - | 4 | III | БЛ-00076 |  | БЛ-01250пм | ЛСР№2-37.2-001т |  | 1 | шт. | 0 | 0 | 0 | 0 | Насосная станция ответственных потребителей 21UQC бл.2 | 2016-10-13 | 2016-10-27 |  | Отдел гидротехнических сооружений, водоснабжения и канализации бюро комплексного проектирования №2 | Оборудование | 980 | 4 | угл
3 | 13.ИСУП.3961323 | 21GMP22AР001 | Насосный агрегат центробежный вертикальный полупогружной откачки дренажных вод с электродвигателем типа 180М4ЗМЗ | по типу АХИ 160/20 | насос - Q=160м3/ч H=29м; двигатель - N=30кВт U=380В | - | 4 | III | БЛ-00076 |  | БЛ-01250пм | ЛСР№2-37.2-001т |  | 1 | шт. | 0 | 0 | 0 | 0 | Насосная станция ответственных потребителей 21UQC бл.2 | 2016-10-13 | 2016-10-27 |  | Отдел гидротехнических сооружений, водоснабжения и канализации бюро комплексного проектирования №2 | Оборудование | 980 | 4 | угл
4 | 13.ИСУП.3961324 | 21GMP22AР002 | Насосный агрегат центробежный вертикальный полупогружной откачки дренажных вод с электродвигателем типа 180М4ЗМЗ | по типу АХИ 160/20 | насос - Q=160м3/ч H=29м; двигатель - N=30кВт U=380В | - | 4 | III | БЛ-00076 |  | БЛ-01250пм | ЛСР№2-37.2-001т |  | 1 | шт. | 0 | 0 | 0 | 0 | Насосная станция ответственных потребителей 21UQC бл.2 | 2016-10-13 | 2016-10-27 |  | Отдел гидротехнических сооружений, водоснабжения и канализации бюро комплексного проектирования №2 | Оборудование | 980 | 4 | угл
5 | 13.ИСУП.3961325 | 22GMP23AР001 | Насосный агрегат центробежный вертикальный полупогружной откачки дренажных вод с электродвигателем типа 180М4ЗМЗ | по типу АХИ 160/20 | насос - Q=160м3/ч H=29м; двигатель - N=30кВт U=380В | - | 4 | III | БЛ-00076 |  | БЛ-01250пм | ЛСР№2-37.2-001т |  | 1 | шт. | 0 | 0 | 0 | 0 | Насосная станция ответственных потребителей 22UQC бл.2 | 2016-10-13 | 2016-10-27 |  | Отдел гидротехнических сооружений, водоснабжения и канализации бюро комплексного проектирования №2 | Оборудование | 980 | 4 | угл
6 | 13.ИСУП.3961326 | 22GMP23AР002 | Насосный агрегат центробежный вертикальный полупогружной откачки дренажных вод с электродвигателем типа 180М4ЗМЗ | по типу АХИ 160/20 | насос - Q=160м3/ч H=29м; двигатель - N=30кВт U=380В | - | 4 | III | БЛ-00076 |  | БЛ-01250пм | ЛСР№2-37.2-001т |  | 1 | шт. | 0 | 0 | 0 | 0 | Насосная станция ответственных потребителей 22UQC бл.2 | 2016-10-13 | 2016-10-27 |  | Отдел гидротехнических сооружений, водоснабжения и канализации бюро комплексного проектирования №2 | Оборудование | 980 | 4 | угл
7 | 13.ИСУП.3961327 | 22GMP24AР001 | Насосный агрегат центробежный вертикальный полупогружной откачки дренажных вод с электродвигателем типа 180М4ЗМЗ | по типу АХИ 160/20 | насос - Q=160м3/ч H=29м; двигатель - N=30кВт U=380В | - | 4 | III | БЛ-00076 |  | БЛ-01250пм | ЛСР№2-37.2-001т |  | 1 | шт. | 0 | 0 | 0 | 0 | Насосная станция ответственных потребителей 22UQC бл.2 | 2016-10-13 | 2016-10-27 |  | Отдел гидротехнических сооружений, водоснабжения и канализации бюро комплексного проектирования №2 | Оборудование | 980 | 4 | угл
8 | 13.ИСУП.3961328 | 22GMP24AР002 | Насосный агрегат центробежный вертикальный полупогружной откачки дренажных вод с электродвигателем типа 180М4ЗМЗ | по типу АХИ 160/20 | насос - Q=160м3/ч H=29м; двигатель - N=30кВт U=380В | - | 4 | III | БЛ-00076 |  | БЛ-01250пм | ЛСР№2-37.2-001т |  | 1 | шт. | 0 | 0 | 0 | 0 | Насосная станция ответственных потребителей 22UQC бл.2 | 2016-10-13 | 2016-10-27 |  | Отдел гидротехнических сооружений, водоснабжения и канализации бюро комплексного проектирования №2 | Оборудование | 980 | 4 | угл
9 | 13.ИСУП.3960743 | 20GMP11AP001 | Насосный агрегат центробежный вертикальный полупогружной откачки дренажных вод с электродвигателем типа 180М4ЗМЗ | по типу АХИ 160/20 | насос - Q=160 м3/ч H=29 м; двигатель - N=30 кВт U=380 В | - | 4 | III | БЛ-00073 |  | БЛ-01250пм | ЛСР№2-36.2-001т |  | 1 | шт. | 0 | 0 | 0 | 0 | Насосная станция потребителей здания турбины (20URD) бл.2 | 2016-05-25 | 2016-06-08 |  | Отдел гидротехнических сооружений, водоснабжения и канализации бюро комплексного проектирования №2 | Оборудование | 980 | 4 | угл
10 | 13.ИСУП.3960744 | 20GMP11AP002 | Насосный агрегат центробежный вертикальный полупогружной откачки дренажных вод с электродвигателем типа 180М4ЗМЗ | по типу АХИ 160/20 | насос - Q=160 м3/ч H=29 м; двигатель - N=30 кВт U=380 В | - | 4 | III | БЛ-00073 |  | БЛ-01250пм | ЛСР№2-36.2-001т |  | 1 | шт. | 0 | 0 | 0 | 0 | Насосная станция потребителей здания турбины (20URD) бл.2 | 2016-05-25 | 2016-06-08 |  | Отдел гидротехнических сооружений, водоснабжения и канализации бюро комплексного проектирования №2 | Оборудование | 980 | 4 | угл
11 | 13.ИСУП.3960745 | 20GMP12AP001 | Насосный агрегат центробежный вертикальный полупогружной откачки дренажных вод с электродвигателем типа 180М4ЗМЗ | по типу АХИ 160/20 | насос - Q=160 м3/ч H=29 м; двигатель - N=30 кВт U=380 В | - | 4 | III | БЛ-00073 |  | БЛ-01250пм | ЛСР№2-36.2-001т |  | 1 | шт. | 0 | 0 | 0 | 0 | Насосная станция потребителей здания турбины (20URD) бл.2 | 2016-05-25 | 2016-06-08 |  | Отдел гидротехнических сооружений, водоснабжения и канализации бюро комплексного проектирования №2 | Оборудование | 980 | 4 | угл
12 | 13.ИСУП.3960746 | 20GMP12AP002 | Насосный агрегат центробежный вертикальный полупогружной откачки дренажных вод с электродвигателем типа 180М4ЗМЗ | по типу АХИ 160/20 | насос - Q=160 м3/ч H=29 м; двигатель - N=30 кВт U=380 В | - | 4 | III | БЛ-00073 |  | БЛ-01250пм | ЛСР№2-36.2-001т |  | 1 | шт. | 0 | 0 | 0 | 0 | Насосная станция потребителей здания турбины (20URD) бл.2 | 2016-05-25 | 2016-06-08 |  | Отдел гидротехнических сооружений, водоснабжения и канализации бюро комплексного проектирования №2 | Оборудование | 980 | 4 | угл
13 | 13.ИСУП.3961527 | 20GMP31AР001 | Насосный агрегат центробежный вертикальный полупогружной откачки дренажных вод с электродвигателем типа 180М4ЗМЗ | по типу АХИ 160/20 | насос - Q=160 м3/ч H=29 м; двигатель - N=30 кВт U=380 В | - | 4 | III | БЛ-00074 |  | БЛ-01250пм | ЛСР№2-34.2-001т |  | 1 | шт. | 0 | 0 | 0 | 0 | Камера переключений 21URS | 2016-11-15 | 2016-11-29 |  | Отдел гидротехнических сооружений, водоснабжения и канализации бюро комплексного проектирования №2 | Оборудование | 980 | 4 | угл
14 | 13.ИСУП.3961528 | 20GMP31AР002 | Насосный агрегат центробежный вертикальный полупогружной откачки дренажных вод с электродвигателем типа 180М4ЗМЗ | по типу АХИ 160/20 | насос - Q=160 м3/ч H=29 м; двигатель - N=30 кВт U=380 В | - | 4 | III | БЛ-00074 |  | БЛ-01250пм | ЛСР№2-34.2-001т |  | 1 | шт. | 0 | 0 | 0 | 0 | Камера переключений 21URS | 2016-11-15 | 2016-11-29 |  | Отдел гидротехнических сооружений, водоснабжения и канализации бюро комплексного проектирования №2 | Оборудование | 980 | 4 | угл
15 | 13.ИСУП.3961529 | 20GMP32AР001 | Насосный агрегат центробежный вертикальный полупогружной откачки дренажных вод с электродвигателем типа 180М4ЗМЗ | по типу АХИ 160/20 | насос - Q=160 м3/ч H=29 м; двигатель - N=30 кВт U=380 В | - | 4 | III | БЛ-00074 |  | БЛ-01250пм | ЛСР№2-34.2-002т |  | 1 | шт. | 0 | 0 | 0 | 0 | Камера переключений 22URS | 2016-11-15 | 2016-11-29 |  | Отдел гидротехнических сооружений, водоснабжения и канализации бюро комплексного проектирования №2 | Оборудование | 980 | 4 | угл
16 | 13.ИСУП.3961530 | 20GMP32AР002 | Насосный агрегат центробежный вертикальный полупогружной откачки дренажных вод с электродвигателем типа 180М4ЗМЗ | по типу АХИ 160/20 | насос - Q=160 м3/ч H=29 м; двигатель - N=30 кВт U=380 В | - | 4 | III | БЛ-00074 |  | БЛ-01250пм | ЛСР№2-34.2-002т |  | 1 | шт. | 0 | 0 | 0 | 0 | Камера переключений 22URS | 2016-11-15 | 2016-11-29 |  | Отдел гидротехнических сооружений, водоснабжения и канализации бюро комплексного проектирования №2 | Оборудование | 980 | 4 | угл
[13 empty] | Итого: | 16 |  |  | 0 | 0 | 0
При наличии фланцевых соединений, оборудование должно поставляться в комплекте с ответными фланцами, прокладками и крепежными деталями.
ПОДПИСИ СТОРОН
|  |  |  | От Покупателя: | [12 empty] | От Поставщика:
|  |  |  | _____________________________/_______________________ | [12 empty] | _____________________________/_______________________
[5 empty] | м.п. | [12 empty] | м.п.
Formulas:
Срок поставки = [Срок доставки]-14