## Общий
[6 empty] | Спецификация на поставку насосных агрегатов центробежных вертикальных полупогружных откачки дренажных вод. Энергоблок № 1 | [11 empty] | Приложение №1.1 к Договору ________________________от__________________
№ п/п | Идентификатор | Маркировка | Наименование оборудования, закладываемого в проект | Марка оборудования, закладываемого в проект | Тех.хар-ки оборудования | ГОСТ, ТУ, чертеж | Класс безопасности | Категория сейсмостойкости | Номер заказной спецификации (задания заводу) | Поз. | ИТТ | Смета | Поз. | Кол-во по проекту | Ед.измерения | Цена за ед., без НДС, руб | Сумма без НДС, руб | Сумма НДС, руб | Сумма с НДС, руб | Здание | Срок поставки | Примечание | Срок доставки | Завод-изготовитель | Разработчик ПСД | Мат/обор | Масса единицы | Категория ОК | Мат. корпуса
1 | 2 | 3 | 4 | 5 | 6 | 7 | 8 | 9 | 10 | 11 | 12 | 13 | 14 | 15 | 16 | 17 | 18 | 19 | 20 | 21 | 22 | 24 | 23 | 24 | 25 | 26 | 27 | 28 | 29
1 | 13.ИСУП.3960366 | 11GMP21AР001 | Насосный агрегат центробежный вертикальный полупогружной откачки дренажных вод с электродвигателем типа 180М4ЗМЗ | по типу АХИ 160/20 | насос - Q=160м3/ч H=29м; двигатель - N=30кВт U=380В | - | 4 | III | БЛ-00075 |  | БЛ-01250пм | ЛСР№2-37.1-001т |  | 1 | шт. | 0 | 0 | 0 | 0 | Насосная станция ответственных потребителей 11UQC бл.1 | 2015-08-17 |  | 2015-08-31 |  | Отдел гидротехнических сооружений, водоснабжения и канализации бюро комплексного проектирования №2 | Оборудование | 980 | 4 | угл
2 | 13.ИСУП.3960426 | 11GMP21AР002 | Насосный агрегат центробежный вертикальный полупогружной откачки дренажных вод с электродвигателем типа 180М4ЗМЗ | по типу АХИ 160/20 | насос - Q=160м3/ч H=29м; двигатель - N=30кВт U=380В | - | 4 | III | БЛ-00075 |  | БЛ-01250пм | ЛСР№2-37.1-001т |  | 1 | шт. | 0 | 0 | 0 | 0 | Насосная станция ответственных потребителей 11UQC бл.1 | 2015-08-17 |  | 2015-08-31 |  | Отдел гидротехнических сооружений, водоснабжения и канализации бюро комплексного проектирования №2 | Оборудование | 980 | 4 | угл
3 | 13.ИСУП.3960427 | 11GMP22AР001 | Насосный агрегат центробежный вертикальный полупогружной откачки дренажных вод с электродвигателем типа 180М4ЗМЗ | по типу АХИ 160/20 | насос - Q=160м3/ч H=29м; двигатель - N=30кВт U=380В | - | 4 | III | БЛ-00075 |  | БЛ-01250пм | ЛСР№2-37.1-001т |  | 1 | шт. | 0 | 0 | 0 | 0 | Насосная станция ответственных потребителей 11UQC бл.1 | 2015-08-17 |  | 2015-08-31 |  | Отдел гидротехнических сооружений, водоснабжения и канализации бюро комплексного проектирования №2 | Оборудование | 980 | 4 | угл
4 | 13.ИСУП.3960428 | 11GMP22AР002 | Насосный агрегат центробежный вертикальный полупогружной откачки дренажных вод с электродвигателем типа 180М4ЗМЗ | по типу АХИ 160/20 | насос - Q=160м3/ч H=29м; двигатель - N=30кВт U=380В | - | 4 | III | БЛ-00075 |  | БЛ-01250пм | ЛСР№2-37.1-001т |  | 1 | шт. | 0 | 0 | 0 | 0 | Насосная станция ответственных потребителей 11UQC бл.1 | 2015-08-17 |  | 2015-08-31 |  | Отдел гидротехнических сооружений, водоснабжения и канализации бюро комплексного проектирования №2 | Оборудование | 980 | 4 | угл
5 | 13.ИСУП.3960429 | 12GMP23AР001 | Насосный агрегат центробежный вертикальный полупогружной откачки дренажных вод с электродвигателем типа 180М4ЗМЗ | по типу АХИ 160/20 | насос - Q=160м3/ч H=29м; двигатель - N=30кВт U=380В | - | 4 | III | БЛ-00075 |  | БЛ-01250пм | ЛСР№2-37.1-001т |  | 1 | шт. | 0 | 0 | 0 | 0 | Насосная станция ответственных потребителей 12UQC бл.1 | 2015-08-17 |  | 2015-08-31 |  | Отдел гидротехнических сооружений, водоснабжения и канализации бюро комплексного проектирования №2 | Оборудование | 980 | 4 | угл
6 | 13.ИСУП.3960430 | 12GMP23AР002 | Насосный агрегат центробежный вертикальный полупогружной откачки дренажных вод с электродвигателем типа 180М4ЗМЗ | по типу АХИ 160/20 | насос - Q=160м3/ч H=29м; двигатель - N=30кВт U=380В | - | 4 | III | БЛ-00075 |  | БЛ-01250пм | ЛСР№2-37.1-001т |  | 1 | шт. | 0 | 0 | 0 | 0 | Насосная станция ответственных потребителей 12UQC бл.1 | 2015-08-17 |  | 2015-08-31 |  | Отдел гидротехнических сооружений, водоснабжения и канализации бюро комплексного проектирования №2 | Оборудование | 980 | 4 | угл
7 | 13.ИСУП.3960431 | 12GMP24AР001 | Насосный агрегат центробежный вертикальный полупогружной откачки дренажных вод с электродвигателем типа 180М4ЗМЗ | по типу АХИ 160/20 | насос - Q=160м3/ч H=29м; двигатель - N=30кВт U=380В | - | 4 | III | БЛ-00075 |  | БЛ-01250пм | ЛСР№2-37.1-001т |  | 1 | шт. | 0 | 0 | 0 | 0 | Насосная станция ответственных потребителей 12UQC бл.1 | 2015-08-17 |  | 2015-08-31 |  | Отдел гидротехнических сооружений, водоснабжения и канализации бюро комплексного проектирования №2 | Оборудование | 980 | 4 | угл
8 | 13.ИСУП.3960432 | 12GMP24AР002 | Насосный агрегат центробежный вертикальный полупогружной откачки дренажных вод с электродвигателем типа 180М4ЗМЗ | по типу АХИ 160/20 | насос - Q=160м3/ч H=29м; двигатель - N=30кВт U=380В | - | 4 | III | БЛ-00075 |  | БЛ-01250пм | ЛСР№2-37.1-001т |  | 1 | шт. | 0 | 0 | 0 | 0 | Насосная станция ответственных потребителей 12UQC бл.1 | 2015-08-17 |  | 2015-08-31 |  | Отдел гидротехнических сооружений, водоснабжения и канализации бюро комплексного проектирования №2 | Оборудование | 980 | 4 | угл
9 | 13.ИСУП.3960584 | 10GМР11AР001 | Насосный агрегат центробежный вертикальный полупогружной откачки дренажных вод с электродвигателем типа 180М4ЗМЗ | по типу АХИ 160/20 | насос - Q=160 м3/ч H=29 м; двигатель - N=30 кВт U=380 В | - | 4 | III | БЛ-00072 |  | БЛ-01250пм | ЛСР№2-36.1-001т |  | 1 | шт. | 0 | 0 | 0 | 0 | Насосная станция потребителей здания турбины (10URD) бл.1 | 2015-08-17 |  | 2015-08-31 |  | Отдел гидротехнических сооружений, водоснабжения и канализации бюро комплексного проектирования №2 | Оборудование | 980 | 4 | угл
10 | 13.ИСУП.3960585 | 10GМР11AР002 | Насосный агрегат центробежный вертикальный полупогружной откачки дренажных вод с электродвигателем типа 180М4ЗМЗ | по типу АХИ 160/20 | насос - Q=160 м3/ч H=29 м; двигатель - N=30 кВт U=380 В | - | 4 | III | БЛ-00072 |  | БЛ-01250пм | ЛСР№2-36.1-001т |  | 1 | шт. | 0 | 0 | 0 | 0 | Насосная станция потребителей здания турбины (10URD) бл.1 | 2015-08-17 |  | 2015-08-31 |  | Отдел гидротехнических сооружений, водоснабжения и канализации бюро комплексного проектирования №2 | Оборудование | 980 | 4 | угл
11 | 13.ИСУП.3960587 | 10GМР12AР001 | Насосный агрегат центробежный вертикальный полупогружной откачки дренажных вод с электродвигателем типа 180М4ЗМЗ | по типу АХИ 160/20 | насос - Q=160 м3/ч H=29 м; двигатель - N=30 кВт U=380 В | - | 4 | III | БЛ-00072 |  | БЛ-01250пм | ЛСР№2-36.1-001т |  | 1 | шт. | 0 | 0 | 0 | 0 | Насосная станция потребителей здания турбины (10URD) бл.1 | 2015-08-17 |  | 2015-08-31 |  | Отдел гидротехнических сооружений, водоснабжения и канализации бюро комплексного проектирования №2 | Оборудование | 980 | 4 | угл
12 | 13.ИСУП.3960588 | 10GМР12AР002 | Насосный агрегат центробежный вертикальный полупогружной откачки дренажных вод с электродвигателем типа 180М4ЗМЗ | по типу АХИ 160/20 | насос - Q=160 м3/ч H=29 м; двигатель - N=30 кВт U=380 В | - | 4 | III | БЛ-00072 |  | БЛ-01250пм | ЛСР№2-36.1-001т |  | 1 | шт. | 0 | 0 | 0 | 0 | Насосная станция потребителей здания турбины (10URD) бл.1 | 2015-08-17 |  | 2015-08-31 |  | Отдел гидротехнических сооружений, водоснабжения и канализации бюро комплексного проектирования №2 | Оборудование | 980 | 4 | угл
13 | 13.ИСУП.3961417 | 10GMP31AР001 | Насосный агрегат центробежный вертикальный полупогружной откачки дренажных вод с электродвигателем типа 180М4ЗМЗ | по типу АХИ 160/20 | насос - Q=160 м3/ч H=29 м; двигатель - N=30 кВт U=380 В | - | 4 | III | БЛ-00071 |  | БЛ-01250пм | ЛСР№2-34.1-001т |  | 1 | шт. | 0 | 0 | 0 | 0 | Камера переключений 11URS | 2015-08-17 |  | 2015-08-31 |  | Отдел гидротехнических сооружений, водоснабжения и канализации бюро комплексного проектирования №2 | Оборудование | 980 | 4 | угл
14 | 13.ИСУП.3961418 | 10GMP31AР002 | Насосный агрегат центробежный вертикальный полупогружной откачки дренажных вод с электродвигателем типа 180М4ЗМЗ | по типу АХИ 160/20 | насос - Q=160 м3/ч H=29 м; двигатель - N=30 кВт U=380 В | - | 4 | III | БЛ-00071 |  | БЛ-01250пм | ЛСР№2-34.1-001т |  | 1 | шт. | 0 | 0 | 0 | 0 | Камера переключений 11URS | 2015-08-17 |  | 2015-08-31 |  | Отдел гидротехнических сооружений, водоснабжения и канализации бюро комплексного проектирования №2 | Оборудование | 980 | 4 | угл
15 | 13.ИСУП.3961419 | 10GMP32AР001 | Насосный агрегат центробежный вертикальный полупогружной откачки дренажных вод с электродвигателем типа 180М4ЗМЗ | по типу АХИ 160/20 | насос - Q=160 м3/ч H=29 м; двигатель - N=30 кВт U=380 В | - | 4 | III | БЛ-00071 |  | БЛ-01250пм | ЛСР№2-34.1-002т |  | 1 | шт. | 0 | 0 | 0 | 0 | Камера переключений 12URS | 2015-08-17 |  | 2015-08-31 |  | Отдел гидротехнических сооружений, водоснабжения и канализации бюро комплексного проектирования №2 | Оборудование | 980 | 4 | угл
16 | 13.ИСУП.3961420 | 10GMP32AР002 | Насосный агрегат центробежный вертикальный полупогружной откачки дренажных вод с электродвигателем типа 180М4ЗМЗ | по типу АХИ 160/20 | насос - Q=160 м3/ч H=29 м; двигатель - N=30 кВт U=380 В | - | 4 | III | БЛ-00071 |  | БЛ-01250пм | ЛСР№2-34.1-002т |  | 1 | шт. | 0 | 0 | 0 | 0 | Камера переключений 12URS | 2015-08-17 |  | 2015-08-31 |  | Отдел гидротехнических сооружений, водоснабжения и канализации бюро комплексного проектирования №2 | Оборудование | 980 | 4 | угл
[13 empty] | Итого: | 16 |  |  | 0 | 0 | 0
При наличии фланцевых соединений, оборудование должно поставляться в комплекте с ответными фланцами, прокладками и крепежными деталями.
ПОДПИСИ СТОРОН
|  |  |  | От Покупателя: | [12 empty] | От Поставщика:
|  |  |  | _____________________________/_______________________ | [12 empty] | _____________________________/_______________________
[5 empty] | м.п. | [12 empty] | м.п.
Formulas:
Срок поставки = [Срок доставки]-14