## 25152 новая
СОГЛАСОВАНО: |  |  |  | ФГУП "Комбинат "Электрохимприбор" | [7 empty] | УТВЕРЖДАЮ:
[6 empty] | (наименование стройки) | [5 empty] | Зам. генерального директора
Е.В.Гордеев
_________________ | [11 empty] | _________________
" _____ " ________________ 2014 г. | [11 empty] | "______ " __________2014 г.
ЛОКАЛЬНЫЙ СМЕТНЫЙ РАСЧЕТ № 25152
(локальная смета)
|  | на | монтаж электроосвещения токарного участка здания 101 МОП 112. Инв.№ 5300260
(наименование работ и затрат, наименование объекта)
Основание: проект № 24771-13-ЭО
|  |  | Сметная стоимость _______________________________________________________________________________________________ | [5 empty] | ___________________________238,948 |  | тыс. руб.
|  |  | монтажных работ _______________________________________________________________________________________________ | [5 empty] | _______________________________________________________________________________________________234,006 |  | тыс. руб.
|  |  | прочих (ПНР "в холостую") _______________________________________________________________________________________________ | [5 empty] | _______________________________________________________________________________________________4,942 |  | тыс. руб.
|  |  | Средства на оплату труда _______________________________________________________________________________________________ | [5 empty] | ___________________________27,739 |  | тыс. руб.
|  |  | Сметная трудоемкость _______________________________________________________________________________________________ | [5 empty] | _______________________________________________________________________________________________1700,82 |  | чел.час
Составлен(а) в базовых ценах 2001г. в редакции 2009г.
№ пп | Обоснование | Наименование | Ед. изм. | Кол. | Стоимость единицы, руб. |  |  |  | Общая стоимость, руб. |  |  |  | Т/з осн. раб.на ед. | Т/з осн. раб. Всего | Т/з мех. на ед. | Т/з мех. Всего
[5 empty] | Всего | В том числе |  |  | Всего | В том числе
[6 empty] | Осн.З/п | Эк.Маш | З/пМех |  | Осн.З/п | Эк.Маш | З/пМех
1 | 2 | 3 | 4 | 5 | 6 | 7 | 8 | 9 | 10 | 11 | 12 | 13 | 14 | 15 | 16 | 17
Раздел 1. Демонтажные работы
1 | ТЕРр67-4-3 | Демонтаж светильников с лампами накаливания | 100 шт. | 1.3 | 70.67 | 69.46 | 1.21 | 0.47 | 92 | 90 | 2 | 1 | 6.32 | 8.22 | 0.03 | 0.04
2 | ТЕРр67-3-1 | Демонтаж кабеля | 100 м | 5 | 106.34 | 105.94 | 0.4 | 0.16 | 532 | 530 | 2 | 1 | 9.64 | 48.2 | 0.01 | 0.05
3 | ТЕРр67-2-5 | Демонтаж стальных труб, проложенных на скобах диаметром до 25 мм | 100 м | 5 | 205.34 | 193.83 | 4.66 | 1.09 | 1027 | 969 | 23 | 5 | 16.84 | 84.2 | 0.07 | 0.35
4 | ТЕРр67-4-4 прим. | Демонтаж светильника станочного | 100 шт. | 0.75 | 120.01 | 118.8 | 1.21 | 0.47 | 90 | 89 | 1 |  | 10.81 | 8.11 | 0.03 | 0.02
5 | ТЕРм08-03-599-10 | Демонтаж: щитки осветительные КОЭФ. К ПОЗИЦИИ: Демонтаж оборудования, которое не подлежит дальнейшему использованию (предназначено в лом) без разборки и резки ОЗП=0,3; ЭМ=0,3 к расх.; ЗПМ=0,3; МАТ=0 к расх.; ТЗ=0,3; ТЗМ=0,3 | 1 шт. | 1 | 19.83 | 17.48 | 2.35 | 0.11 | 20 | 18 | 2 |  | 1.25 | 1.25 | 0.01 | 0.01
6 | ТЕРм08-03-545-01 | Демонтаж: коробка ответвительная КОЭФ. К ПОЗИЦИИ: Демонтаж оборудования, которое не подлежит дальнейшему использованию (предназначено в лом) без разборки и резки ОЗП=0,3; ЭМ=0,3 к расх.; ЗПМ=0,3; МАТ=0 к расх.; ТЗ=0,3; ТЗМ=0,3 | 1 шт. | 130 | 13.87 | 13.16 | 0.71 |  | 1803 | 1711 | 92 |  | 0.99 | 128.7
Раздел 2. Монтажные работы
7 | Цена поставщика | Светильник LZ 1200 LED 60W в комплекте | шт. | 104 | 1018,22 7185/1,18/5,98 |  |  |  | 105895
8 | ТЕРм08-03-594-07 | Светильник отдельно устанавливаемый на подвесах (штангах) с количеством ламп в светильнике 2 КОЭФ. К ПОЗИЦИИ: 1.8.3.ОП При производстве работ на высоте свыше расстояний, указанных в вводных указаниях к разделам сборника: при высоте свыше 2 до 8 м ОЗП=1,05; ТЗ=1,05 | 100 шт. | 1.04 | 8323.66 | 2170.94 | 2787.63 | 960.77 | 8657 | 2258 | 2899 | 999 | 155.4 | 161.62 | 61.04 | 63.48
9 | Цена поставщика | Светильник НКП 01У-100 | шт. | 75 | 73,92 485/1,18/5,56 |  |  |  | 5544
10 | ТЕРм08-03-593-09 | Светильник местного освещения | 100 шт. | 0.75 | 1987.94 | 1191.64 | 276.39 | 2.91 | 1491 | 894 | 207 | 2 | 85.3 | 63.98 | 0.16 | 0.12
11 | П/л | Лампа светодиодная энергосберегающая | шт. | 76 | 17,99 118/1,18/5,56 |  |  |  | 1367
12 | ТСЦ-509-1310 прим. | Щитки осветительные ОЩВ-3-63-12-0 36 УХЛ4 | шт. | 1 | 1562 |  |  |  | 1562
13 | ТЕРм08-03-599-10 | Щитки осветительные, устанавливаемые на стене распорными дюбелями, масса щитка до 15 кг | 1 шт. | 1 | 128.26 | 58.25 | 7.85 | 0.36 | 128 | 58 | 8 |  | 4.17 | 4.17 | 0.02 | 0.02
14 | ТСЦ-103-0003 | Трубы стальные сварные водогазопроводные с резьбой черные легкие (неоцинкованные) диаметр условного прохода 25 мм, толщина стенки 2,8 мм | м | 360 | 20.68 |  |  |  | 7445
15 | ТЕРм08-02-407-01 | Труба стальная по установленным конструкциям, по стенам с креплением скобами, диаметр до 25 мм КОЭФ. К ПОЗИЦИИ: 1.8.3.ОП При производстве работ на высоте свыше расстояний, указанных в вводных указаниях к разделам сборника: при высоте свыше 2 до 8 м ОЗП=1,05; ТЗ=1,05 | 100 м | 3.6 | 2547.61 | 428.51 | 897.93 | 320.97 | 9171 | 1543 | 3233 | 1155 | 32.34 | 116.42 | 20.47 | 73.69
16 | ТЕРм08-02-472-08 прим. | Крепление светильников на трубах прутком стальным диаметром 6 мм КОЭФ. К ПОЗИЦИИ: 1.8.3.ОП При производстве работ на высоте свыше расстояний, указанных в вводных указаниях к разделам сборника: при высоте свыше 2 до 8 м ОЗП=1,05; ТЗ=1,05 | 100 м | 1.2 | 1043.69 | 279.65 | 62.29 | 2 | 1252 | 336 | 75 | 2 | 21.11 | 25.33 | 0.11 | 0.13
17 | ТСЦ-204-0001 | Горячекатаная арматурная сталь гладкая класса А-I, диаметром 6 мм | т | 0.0266 | 4815.5 |  |  |  | 128
18 | Цена поставщика | Зажим К296У3 | шт. | 208 | 0,03 197/1000/1,18/5,56 |  |  |  | 6
19 | ФССЦ-501-8443 | Кабель силовой с медными жилами с поливинилхлоридной изоляцией и оболочкой, не распространяющий горение марки ВВГнг, напряжением 0,66 кВ, с числом жил - 3 и сечением 2,5 мм2 КОЭФ. К ПОЗИЦИИ: Приведение расценок ФЕР к территориальному уровню (Письмо УРЦЦС Ц-297 от 12.04.2011) ОЗП=1,41; ЭМ=1,242; ЗПМ=1,41; МАТ=1,052 | 1000 м | 0.583 | 5064.35 |  |  |  | 2953
20 | ТЕРм08-02-146-01 | Кабель до 35 кВ с креплением накладными скобами, масса 1 м кабеля до 0,5 кг | 100 м кабеля | 0.8 | 2828.73 | 199.19 | 1292.95 | 147.72 | 2263 | 159 | 1034 | 118 | 14.7 | 11.76 | 8.36 | 6.69
21 | ТЕРм08-02-148-01 | Кабель до 35 кВ в проложенных трубах, блоках и коробах, масса 1 м кабеля до 1 кг КОЭФ. К ПОЗИЦИИ: 1.8.3.ОП При производстве работ на высоте свыше расстояний, указанных в вводных указаниях к разделам сборника: при высоте свыше 2 до 8 м ОЗП=1,05; ТЗ=1,05 | 100 м кабеля | 4.5 | 807.24 | 176.42 | 544.81 | 57.87 | 3633 | 794 | 2452 | 260 | 13.02 | 58.59 | 3.39 | 15.26
22 | ТЕРм08-02-158-04 | Заделка концевая сухая для контрольного кабеля сечением одной жилы до 2,5 мм2, количество жил до 4 КОЭФ. К ПОЗИЦИИ: 1.8.3.ОП При производстве работ на высоте свыше расстояний, указанных в вводных указаниях к разделам сборника: при высоте свыше 2 до 8 м ОЗП=1,05; ТЗ=1,05 | 1 шт. | 208 | 38.58 | 3.7 | 2.92 | 0.18 | 8025 | 770 | 607 | 37 | 0.27 | 56.16 | 0.01 | 2.08
23 | ТЕРм08-02-144-01 | Присоединение к зажимам жил проводов или кабелей сечением до 2,5 мм2 КОЭФ. К ПОЗИЦИИ: 1.8.3.ОП При производстве работ на высоте свыше расстояний, указанных в вводных указаниях к разделам сборника: при высоте свыше 2 до 8 м ОЗП=1,05; ТЗ=1,05 | 100 шт. | 6.24 | 173.98 | 170.73 |  |  | 1086 | 1065 |  |  | 12.6 | 78.62
24 | Цена поставщика | Коробка протяжная КП-1 | шт. | 114 | 6,1 40/1,18/5,56 |  |  |  | 695
25 | ТЕРм08-03-545-01 | Коробка (ящик) с зажимами для кабелей и проводов сечением до 6 мм2, устанавливаемая на конструкции на стене или колонне, количество зажимов до 10 | 1 шт. | 104 | 160.78 | 43.86 | 2.36 |  | 16721 | 4561 | 245 |  | 3.31 | 344.24
Раздел 3. Пусконаладочные работы (в холостую 80%)
26 | ТЕРп01-06-021-01 | Схема разводки трехпроводной системы с количеством панелей (шкафов, ячеек) до 2 | 1 схема | 1 | 64.59 | 64.59 |  |  | 65 | 65 |  |  | 4 | 4
27 | ТЕРп01-11-024-01 | Фазировка электрической линии или трансформатора с сетью напряжением до 1 кВ | 1 фазировка | 1 | 18.04 | 18.04 |  |  | 18 | 18 |  |  | 1 | 1
28 | ТЕРп01-03-002-04 | Выключатель трехполюсный напряжением до 1 кВ с электромагнитным, тепловым или комбинированным расцепителем, номинальный ток до 50 А | 1 шт. | 1 | 26.47 | 26.47 |  |  | 26 | 26 |  |  | 2 | 2
29 | ТЕРп01-03-001-01 | Выключатель однополюсный напряжением до 1 кВ с электромагнитным, тепловым или комбинированным расцепителем | 1 шт. | 12 | 19.85 | 19.85 |  |  | 238 | 238 |  |  | 1.5 | 18
30 | ТЕРп01-11-013-01 | Замер полного сопротивления цепи «фаза-нуль» | 1 токоприемник | 13 | 27.06 | 27.06 |  |  | 352 | 352 |  |  | 1.5 | 19.5
31 | ТЕРп01-11-028-01 | Измерение сопротивления изоляции мегаомметром кабельных и других линий напряжением до 1 кВ, предназначенных для передачи электроэнергии к распределительным устройствам, щитам, шкафам, коммутационным аппаратам и электропотребителям | 1 линия | 179 | 7.22 | 7.22 |  |  | 1292 | 1292 |  |  | 0.4 | 71.6
32 | ТЕРп01-11-011-01 | Проверка наличия цепи между заземлителями и заземленными элементами | 100 точек | 1.81 | 288.64 | 288.64 |  |  | 522 | 522 |  |  | 16 | 28.96
Итого прямые затраты по смете в ценах 2001г. | [8 empty] | 184099 | 18358 | 10882 | 2580 |  | 1344.63 |  | 161.94
Итого прямые затраты по смете с учетом коэффициентов к итогам | [8 empty] | 196069 | 24109 | 14831 | 3630 |  | 1700.82 |  | 218.46
В том числе, справочно:
Районный к-т 4,3% (Поз. 1-6, 8, 10, 13, 15-16, 20-23, 25-32) | [8 empty] | 900 | 789 | 111 | 111
Заготовительно-складские расходы на материалы - согласно п.4.64 из МДС 81-35.2004 МАТ=1,02 (Поз. 7, 9, 11, 18, 24) | [8 empty] | 2270
2. Производство монтажных работ в существующих зданиях и сооружениях в стесненных условиях ОЗП=1,35; ЭМ=1,35; ЗПМ=1,35; ТЗ=1,35; ТЗМ=1,35 (Поз. 5-6, 8, 10, 13, 15-16, 20-23, 25) | [8 empty] | 9010 | 5172 | 3838 | 939 |  | 367.794 |  | 56.518
3. ПНР на действующих предприятиях в зданиях при наличии в зоне производства работ загромождающих помещения предметов ОЗП=1,15; ТЗ=1,15 (Поз. 26-32) | [8 empty] | 393 | 393 |  |  |  | 21.759
Пусконаладочные работы (в холостую 80%) ПЗ=0,8 (ОЗП=0,8; ЭМ=0,8; ЗПМ=0,8; МАТ=0,8; ТЗ=0,8; ТЗМ=0,8) (Поз. 26-32) | [8 empty] | -603 | -603 |  |  |  | -33.364
Накладные расходы | [8 empty] | 25452
В том числе, справочно:
65% ФОТ (от 2411) (Поз. 26-32) | [8 empty] | 1567
85% ФОТ (от 1757) (Поз. 1-4) | [8 empty] | 1493
95% ФОТ (от 23571) (Поз. 5-6, 8, 10, 13, 15-16, 20-23, 25) | [8 empty] | 22392
Сметная прибыль | [8 empty] | 17427
В том числе, справочно:
40% ФОТ (от 2411) (Поз. 26-32) | [8 empty] | 964
65% ФОТ (от 25328) (Поз. 1-6, 8, 10, 13, 15-16, 20-23, 25) | [8 empty] | 16463
Итоги по смете:
Итого Монтажные работы | [8 empty] | 234006 |  |  |  |  | 1567.36 |  | 218.46
Итого Пусконаладочные работы (в холостую 80%) | [8 empty] | 4942 |  |  |  |  | 133.46
Итого | [8 empty] | 238948 |  |  |  |  | 1700.82 |  | 218.46
В том числе:
Материалы | [8 empty] | 157129
Машины и механизмы | [8 empty] | 14831
ФОТ | [8 empty] | 27739
Накладные расходы | [8 empty] | 25452
Сметная прибыль | [8 empty] | 17427
ВСЕГО по смете | [8 empty] | 238948 |  |  |  |  | 1700.82 |  | 218.46
ПРИМЕЧАНИЕ: материал от разборки, пригодный для дальнейшего использования, передается балансодержателю по акту

## НМЦ
г. Лесной ФГУП "Комбинат "Электрохимприбор"
Расчет начальной (максимальной) цены
Выполнение монтажных работ по реконструкции токарного участка здания 101 МОП 112
Составлен в ценах по состоянию на 01.01.2000 г. с переводом в текущие |  |  | руб.
Наименование глав ССР, объектных сметных расчетов, локальных сметных расчетов, видов работ | Сметная стоимость в базисных ценах на 01.01.2000 | Текущая стоимость на момент определения начальной (максимальной) цены | № обосновывающего расчета
1 | 2 | 3 | 4
Монтажные работы по реконструкции токарного участка здания 101 МОП 112. Инв.№ 5300260 | 238948 | 1451148 | 25152
Итого | 238948 | 1451148
НДС 18% |  | 261206.64
Всего |  | 1712354.64
Начальник отдела
капитального строительства |  | В.В. Моляков
Инженер по проектно-сметной работе |  | Т.Ш. Ковязина
Согласовано |  | отдел 028

## Сводка затрат
Приложение №__ к договору от "__"______2013 №_______
г. Лесной. ФГУП "Комбинат "Электрохимприбор"
Сводка затрат
Выполнение монтажных работ по реконструкции токарного участка здания 101 МОП 112
Составлен в ценах по состоянию на 01.01.2000 г.
№ п/п | Номера сметных расчетов и смет | Наименование работ и затрат | Сметная стоимость |  |  |  | Общая сметная стоимость, руб.
|  |  | строительных работ | монтажных работ | оборудования, мебели, инвентаря | прочих затрат
1 | 2 | 3 | 4 | 5 | 6 | 7 | 8
1 | 25152 | Монтажные работы по реконструкции токарного участка здания 101 МОП 112. Инв.№ 5300260 | 0 | 234006 | 0 | 4942 | 238948 | 0 | 1399356 | 0 | 51792 | 1451148
|  | Итого в базисных ценах 2000 г. | 0 | 234006 | 0 | 4942 | 238948 | 0 | 1399356 | 0 | 51792 | 1451148
|  | Всего в ценах 2014 (Ксмр=5,98, Коб.=4,21, Кпнр.=10,48) | 0 | 1399356 | 0 | 51792 | 1451148
|  | НДС 18% | 0 | 251884.08 | 0 | 9322.56 | 261206.64
|  | Всего в ценах 2014 с НДС | 0 | 1651240.08 | 0 | 61114.56 | 1712354.64
|  | ЗАКАЗЧИК: |  |  |  |  | ПОДРЯДЧИК:
Генеральный директор
ФГУП "Комбинат "Электрохимприбор"
__________________ А.В. Новиков