## Локальная смета
СОГЛАСОВАНО: | [10 empty] | УТВЕРЖДАЮ:
Заместитель генерального директора
по капитальному строительству ОАО "Хиагда" | [10 empty] | Генеральный директор ОАО "Хиагда"
_____________________________ В.Г. Коломиец | [10 empty] | ____________________Е.И.Гонтарь
_____" _________________________2011 год | [10 empty] | "____" __________________ 2011 год
Предприятие на Хиагдинском месторождении
(наименование стройки)
ЛОКАЛЬНЫЙ СМЕТНЫЙ РАСЧЕТ № С-10
(локальная смета)
|  | на | Эксплуатационные поля рудных залежей. Залежь 7. Блок 3.
Общестроительные работы. Эстакады 7-3-2.
(наименование работ и затрат, наименование объекта)
Основание: Чертеж 2194-992619-КМ листы 1-17; Смета А-971-11.
|  |  | Сметная стоимость строительных работ _______________________________________________________________________________________________ | [5 empty] | ___________________________208,107 |  | тыс. руб.
|  |  | Средства на оплату труда _______________________________________________________________________________________________ | [5 empty] | ___________________________11,522 |  | тыс. руб.
|  |  | Сметная трудоемкость _______________________________________________________________________________________________ | [5 empty] | _______________________________________________________________________________________________1112,42 |  | чел.час
Составлен в базовых ценах по состоянию на 2001 год.
№ пп | Обоснование | Наименование | Ед. изм. | Кол. | Стоимость единицы, руб. |  |  |  | Общая стоимость, руб. |  |  |  | Т/з осн. раб.на ед. | Т/з осн. раб. Всего | Т/з мех. на ед. | Т/з мех. Всего
[5 empty] | Всего | В том числе |  |  | Всего | В том числе
[6 empty] | Осн.З/п | Эк.Маш | З/пМех |  | Осн.З/п | Эк.Маш | З/пМех
1 | 2 | 3 | 4 | 5 | 6 | 7 | 8 | 9 | 10 | 11 | 12 | 13 | 14 | 15 | 16 | 17
Раздел 1. Металлоконструкции
1 | ФЕР09-02-019-01 В ред. пр. № 253 Минрегиона РФ | Монтаж унифицированных эстакад пролетом до 18 м: одноярусных Строительные металлические конструкции: НР (1682 руб.): 95% от ФОТ СП (1505 руб.): 85% от ФОТ | 1 т конструкций | 3,66 округл(3,52*1,04;2) | 1464.3 | 426.65 | 748.18 | 56.72 | 5359 | 1562 | 2738 | 208 | 44.35 | 162.32 | 4.04 | 14.79
2 | ФЕР09-02-019-01 В ред. пр. № 253 Минрегиона РФ | Монтаж унифицированных эстакад пролетом до 18 м: одноярусных КОЭФ. К ПОЗИЦИИ: поправка на марку стали С345 тех.часть прил.1 ПЗ=1,1 (ОЗП=1,1; ЭМ=1,1 к расх.; ЗПМ=1,1; МАТ=1,1 к расх.; ТЗ=1,1; ТЗМ=1,1) Строительные металлические конструкции: НР (6137 руб.): 95% от ФОТ СП (5491 руб.): 85% от ФОТ | 1 т конструкций | 12,15 округл((6,55+5,13)*1,04;2) | 1610.73 | 469.32 | 823 | 62.39 | 19570 | 5702 | 9999 | 758 | 48.79 | 592.8 | 4.44 | 53.95
3 | ФССЦ-201-0664 Пр. Минрегиона №308 от 28.07.09 | Эстакады открытые кабельные и для прокладки трубопроводов: пролетные строения, опоры, седла, кронштейны Строительные металлические конструкции | т | 15,81 3,66+12,15 | 7560 |  |  |  | 119524
4 | ФЕР09-03-030-01 В ред. пр. № 253 Минрегиона РФ | Монтаж площадок с настилом и ограждением из листовой, рифленой, просечной и круглой стали Строительные металлические конструкции: НР (218 руб.): 95% от ФОТ СП (195 руб.): 85% от ФОТ | 1 т конструкций | 0,54 округл(0,52*1,04;2) | 1085.15 | 359.21 | 637.44 | 63.91 | 586 | 194 | 344 | 35 | 39.13 | 21.13 | 4.72 | 2.55
5 | ФССЦ-201-0593 Пр. Минрегиона №308 от 28.07.09 | Площадки встроенные одноярусные и многоярусные для обслуживания и установки оборудования со стальным настилом, расход стали на 1 м2 площадки: от 75 до 100 кг Строительные металлические конструкции | т | 0,54 округл(0,52*1,04;2) | 8969.1 |  |  |  | 4843
6 | ФССЦ-101-1714 Пр. Минрегиона №308 от 28.07.09 | Болты с гайками и шайбами строительные Строительные металлические конструкции | т | 0,006 округл(0,52*1,04*0,0105;3) | 9040 |  |  |  | 54
7 | ФЕР09-03-030-01 В ред. пр. № 253 Минрегиона РФ | Монтаж площадок с настилом и ограждением из листовой, рифленой, просечной и круглой стали Строительные металлические конструкции: НР (201 руб.): 95% от ФОТ СП (180 руб.): 85% от ФОТ | 1 т конструкций | 0.5 | 1085.15 | 359.21 | 637.44 | 63.91 | 543 | 180 | 319 | 32 | 39.13 | 19.57 | 4.72 | 2.36
8 | ФССЦ-201-0593 Пр. Минрегиона №308 от 28.07.09 | Площадки встроенные одноярусные и многоярусные для обслуживания и установки оборудования со стальным настилом, расход стали на 1 м2 площадки: от 75 до 100 кг Строительные металлические конструкции | т | 0.5 | 8969.1 |  |  |  | 4485
9 | ФССЦ-101-1714 Пр. Минрегиона №308 от 28.07.09 | Болты с гайками и шайбами строительные Строительные металлические конструкции | т | 0,005 округл(0,5*0,0105;3) | 9040 |  |  |  | 45
10 | ФЕР09-03-029-01 В ред. пр. № 253 Минрегиона РФ | Монтаж лестниц прямолинейных и криволинейных, пожарных с ограждением Строительные металлические конструкции: НР (232 руб.): 95% от ФОТ СП (207 руб.): 85% от ФОТ | 1 т конструкций | 0.64 | 1084.67 | 304.28 | 691.89 | 76.25 | 694 | 195 | 443 | 49 | 32.37 | 20.72 | 5.64 | 3.61
11 | ФССЦ-201-0650 Пр. Минрегиона №308 от 28.07.09 | Ограждения лестничных проемов, лестничные марши, пожарные лестницы Строительные металлические конструкции | т | 0.64 | 7571 |  |  |  | 4845
12 | ФССЦ-101-1714 Пр. Минрегиона №308 от 28.07.09 | Болты с гайками и шайбами строительные Строительные металлические конструкции | т | 0,009 округл(0,64*0,0134;3) | 9040 |  |  |  | 81
13 | ФЕР13-03-002-04 В ред. пр. № 253 Минрегиона РФ | Огрунтовка металлических поверхностей за один раз: грунтовкой ГФ-021 Защита строительных конструкций и оборудования от коррозии: НР (377 руб.): 95% от ФОТ СП (278 руб.): 70% от ФОТ | 100 м2 окрашиваемой поверхности | 7 округл(((10,07+5,13+0,52)*1,04+0,64+0,5)*40/100;2) | 268.7 | 56.55 | 9.43 | 0.1 | 1881 | 396 | 66 | 1 | 5.31 | 37.17 | 0.01 | 0.07
14 | ФЕР13-03-004-26 В ред. пр. № 253 Минрегиона РФ | Окраска металлических огрунтованных поверхностей: эмалью ПФ-115 КОЭФ. К ПОЗИЦИИ: за 2 раза ПЗ=2 (ОЗП=2; ЭМ=2 к расх.; ЗПМ=2; МАТ=2 к расх.; ТЗ=2; ТЗМ=2) Защита строительных конструкций и оборудования от коррозии: НР (463 руб.): 95% от ФОТ СП (341 руб.): 70% от ФОТ | 100 м2 окрашиваемой поверхности | 7 округл(((10,07+5,13+0,52)*1,04+0,64+0,5)*40/100;2) | 644.48 | 69.48 | 12.44 | 0.2 | 4511 | 486 | 87 | 1 | 7.66 | 53.62 | 0.02 | 0.14
15 | ФЕР10-01-010-01 В ред. пр. № 253 Минрегиона РФ | Установка элементов каркаса: из брусьев Деревянные конструкции: НР (1877 руб.): 124% от ФОТ СП (954 руб.): 63% от ФОТ | 1 м3 древесины в конструкции | 8,03 1,05+6,98 | 2411.06 | 188.55 | 33.51 |  | 19361 | 1514 | 269 |  | 22.5 | 180.68
16 | ФЕР10-01-092-01 В ред. пр. № 253 Минрегиона РФ | Антисептическая обработка каменных, бетонных, кирпичных и деревянных поверхностей биопиреном "Нортекс-Дезинфектор" Деревянные конструкции: НР (259 руб.): 124% от ФОТ СП (132 руб.): 63% от ФОТ | 100 м2 обрабатываемой поверхности | 4,11 округл((1,05/0,05/100+6,98/0,04/100)*2,1;2) | 242.56 | 50.25 | 44.74 | 0.46 | 997 | 207 | 184 | 2 | 5.94 | 24.41 | 0.04 | 0.16
Итого по разделу 1 Металлоконструкции | [8 empty] | 208107 |  |  |  |  | 1112.42 |  | 77.63
ИТОГИ ПО СМЕТЕ:
Итого прямые затраты по смете в ценах 2001г. | [8 empty] | 187379 | 10436 | 14449 | 1086 |  | 1112.42 |  | 77.63
Накладные расходы | [8 empty] | 11446
Сметная прибыль | [8 empty] | 9282
Итоги по смете:
Строительные металлические конструкции | [8 empty] | 176676 |  |  |  |  | 816.54 |  | 77.26
Защита строительных конструкций и оборудования от коррозии | [8 empty] | 7851 |  |  |  |  | 90.79 |  | 0.21
Деревянные конструкции | [8 empty] | 23580 |  |  |  |  | 205.09 |  | 0.16
Итого | [8 empty] | 208107 |  |  |  |  | 1112.42 |  | 77.63
В том числе:
Материалы | [8 empty] | 162494
Машины и механизмы | [8 empty] | 14449
ФОТ | [8 empty] | 11522
Накладные расходы | [8 empty] | 11446
Сметная прибыль | [8 empty] | 9282
ВСЕГО по смете | [8 empty] | 208107 |  |  |  |  | 1112.42 |  | 77.63
Составил _______________________________________________
(должность, подпись, расшифровка)
Проверил _______________________________________________
(должность, подпись, расшифровка)