## Локальная смета
СОГЛАСОВАНО: | [10 empty] | УТВЕРЖДАЮ:
Заместитель генерального директора
по капитальному строительству ОАО "Хиагда" | [10 empty] | Генеральный директор ОАО "Хиагда"
_____________________________ В.Г. Коломиец | [10 empty] | ____________________Е.И.Гонтарь
_____" _________________________2011 год | [10 empty] | "____" __________________ 2011 год
Предприятие на Хиагдинском месторождении
(наименование стройки)
ЛОКАЛЬНЫЙ СМЕТНЫЙ РАСЧЕТ № С-11
(локальная смета)
|  | на | Эксплуатационные поля рудных залежей. Залежь 7. Блок 3.
Общестроительные работы. Эстакады 7-3-3.
(наименование работ и затрат, наименование объекта)
Основание: Чертеж 2194-992619-КМ листы 1-17; Смета А-971-11.
|  |  | Сметная стоимость строительных работ _______________________________________________________________________________________________ | [5 empty] | ___________________________148,893 |  | тыс. руб.
|  |  | Средства на оплату труда _______________________________________________________________________________________________ | [5 empty] | ___________________________8,212 |  | тыс. руб.
|  |  | Сметная трудоемкость _______________________________________________________________________________________________ | [5 empty] | _______________________________________________________________________________________________788,25 |  | чел.час
Составлен в базовых ценах по состоянию на 2001 год.
№ пп | Обоснование | Наименование | Ед. изм. | Кол. | Стоимость единицы, руб. |  |  |  | Общая стоимость, руб. |  |  |  | Т/з осн. раб.на ед. | Т/з осн. раб. Всего | Т/з мех. на ед. | Т/з мех. Всего
[5 empty] | Всего | В том числе |  |  | Всего | В том числе
[6 empty] | Осн.З/п | Эк.Маш | З/пМех |  | Осн.З/п | Эк.Маш | З/пМех
1 | 2 | 3 | 4 | 5 | 6 | 7 | 8 | 9 | 10 | 11 | 12 | 13 | 14 | 15 | 16 | 17
Раздел 1. Металлоконструкции
1 | ФЕР09-02-019-01 В ред. пр. № 253 Минрегиона РФ | Монтаж унифицированных эстакад пролетом до 18 м: одноярусных Строительные металлические конструкции: НР (918 руб.): 95% от ФОТ СП (821 руб.): 85% от ФОТ | 1 т конструкций | 2 округл(1,92*1,04;2) | 1464.3 | 426.65 | 748.18 | 56.72 | 2929 | 853 | 1496 | 113 | 44.35 | 88.7 | 4.04 | 8.08
2 | ФЕР09-02-019-01 В ред. пр. № 253 Минрегиона РФ | Монтаж унифицированных эстакад пролетом до 18 м: одноярусных КОЭФ. К ПОЗИЦИИ: поправка на марку стали С345 тех.часть прил.1 ПЗ=1,1 (ОЗП=1,1; ЭМ=1,1 к расх.; ЗПМ=1,1; МАТ=1,1 к расх.; ТЗ=1,1; ТЗМ=1,1) Строительные металлические конструкции: НР (4799 руб.): 95% от ФОТ СП (4294 руб.): 85% от ФОТ | 1 т конструкций | 9,5 округл((5,13+4,0)*1,04;2) | 1610.73 | 469.32 | 823 | 62.39 | 15302 | 4459 | 7819 | 593 | 48.79 | 463.51 | 4.44 | 42.18
3 | ФССЦ-201-0664 Пр. Минрегиона №308 от 28.07.09 | Эстакады открытые кабельные и для прокладки трубопроводов: пролетные строения, опоры, седла, кронштейны Строительные металлические конструкции | т | 11,5 2+9,5 | 7560 |  |  |  | 86940
4 | ФЕР09-03-030-01 В ред. пр. № 253 Минрегиона РФ | Монтаж площадок с настилом и ограждением из листовой, рифленой, просечной и круглой стали Строительные металлические конструкции: НР (233 руб.): 95% от ФОТ СП (208 руб.): 85% от ФОТ | 1 т конструкций | 0,58 округл(0,56*1,04;2) | 1085.15 | 359.21 | 637.44 | 63.91 | 629 | 208 | 370 | 37 | 39.13 | 22.7 | 4.72 | 2.74
5 | ФССЦ-201-0593 Пр. Минрегиона №308 от 28.07.09 | Площадки встроенные одноярусные и многоярусные для обслуживания и установки оборудования со стальным настилом, расход стали на 1 м2 площадки: от 75 до 100 кг Строительные металлические конструкции | т | 0,58 округл(0,56*1,04;2) | 8969.1 |  |  |  | 5202
6 | ФССЦ-101-1714 Пр. Минрегиона №308 от 28.07.09 | Болты с гайками и шайбами строительные Строительные металлические конструкции | т | 0,006 округл(0,56*1,04*0,0105;3) | 9040 |  |  |  | 54
7 | ФЕР09-03-030-01 В ред. пр. № 253 Минрегиона РФ | Монтаж площадок с настилом и ограждением из листовой, рифленой, просечной и круглой стали Строительные металлические конструкции: НР (105 руб.): 95% от ФОТ СП (94 руб.): 85% от ФОТ | 1 т конструкций | 0.26 | 1085.15 | 359.21 | 637.44 | 63.91 | 282 | 93 | 166 | 17 | 39.13 | 10.17 | 4.72 | 1.23
8 | ФССЦ-201-0593 Пр. Минрегиона №308 от 28.07.09 | Площадки встроенные одноярусные и многоярусные для обслуживания и установки оборудования со стальным настилом, расход стали на 1 м2 площадки: от 75 до 100 кг Строительные металлические конструкции | т | 0.26 | 8969.1 |  |  |  | 2332
9 | ФССЦ-101-1714 Пр. Минрегиона №308 от 28.07.09 | Болты с гайками и шайбами строительные Строительные металлические конструкции | т | 0,003 округл(0,26*0,0105;3) | 9040 |  |  |  | 27
10 | ФЕР09-03-029-01 В ред. пр. № 253 Минрегиона РФ | Монтаж лестниц прямолинейных и криволинейных, пожарных с ограждением Строительные металлические конструкции: НР (142 руб.): 95% от ФОТ СП (127 руб.): 85% от ФОТ | 1 т конструкций | 0.39 | 1084.67 | 304.28 | 691.89 | 76.25 | 423 | 119 | 270 | 30 | 32.37 | 12.62 | 5.64 | 2.2
11 | ФССЦ-201-0650 Пр. Минрегиона №308 от 28.07.09 | Ограждения лестничных проемов, лестничные марши, пожарные лестницы Строительные металлические конструкции | т | 0.39 | 7571 |  |  |  | 2953
12 | ФССЦ-101-1714 Пр. Минрегиона №308 от 28.07.09 | Болты с гайками и шайбами строительные Строительные металлические конструкции | т | 0,005 округл(0,39*0,0134;3) | 9040 |  |  |  | 45
13 | ФЕР13-03-002-04 В ред. пр. № 253 Минрегиона РФ | Огрунтовка металлических поверхностей за один раз: грунтовкой ГФ-021 Защита строительных конструкций и оборудования от коррозии: НР (275 руб.): 95% от ФОТ СП (202 руб.): 70% от ФОТ | 100 м2 окрашиваемой поверхности | 5,09 округл(((7,05+4,0+0,56)*1,04+0,39+0,26)*40/100;2) | 268.7 | 56.55 | 9.43 | 0.1 | 1368 | 288 | 48 | 1 | 5.31 | 27.03 | 0.01 | 0.05
14 | ФЕР13-03-004-26 В ред. пр. № 253 Минрегиона РФ | Окраска металлических огрунтованных поверхностей: эмалью ПФ-115 КОЭФ. К ПОЗИЦИИ: за 2 раза ПЗ=2 (ОЗП=2; ЭМ=2 к расх.; ЗПМ=2; МАТ=2 к расх.; ТЗ=2; ТЗМ=2) Защита строительных конструкций и оборудования от коррозии: НР (337 руб.): 95% от ФОТ СП (249 руб.): 70% от ФОТ | 100 м2 окрашиваемой поверхности | 5,09 округл(((7,05+4,0+0,56)*1,04+0,39+0,26)*40/100;2) | 644.48 | 69.48 | 12.44 | 0.2 | 3280 | 354 | 63 | 1 | 7.66 | 38.99 | 0.02 | 0.1
15 | ФЕР10-01-010-01 В ред. пр. № 253 Минрегиона РФ | Установка элементов каркаса: из брусьев Деревянные конструкции: НР (1141 руб.): 124% от ФОТ СП (580 руб.): 63% от ФОТ | 1 м3 древесины в конструкции | 4,88 0,76+4,12 | 2411.06 | 188.55 | 33.51 |  | 11766 | 920 | 164 |  | 22.5 | 109.8
16 | ФЕР10-01-092-01 В ред. пр. № 253 Минрегиона РФ | Антисептическая обработка каменных, бетонных, кирпичных и деревянных поверхностей биопиреном "Нортекс-Дезинфектор" Деревянные конструкции: НР (156 руб.): 124% от ФОТ СП (79 руб.): 63% от ФОТ | 100 м2 обрабатываемой поверхности | 2,48 округл((0,76/0,05/100+4,12/0,04/100)*2,1;2) | 242.56 | 50.25 | 44.74 | 0.46 | 602 | 125 | 111 | 1 | 5.94 | 14.73 | 0.04 | 0.1
Итого по разделу 1 Металлоконструкции | [8 empty] | 148893 |  |  |  |  | 788.25 |  | 56.68
ИТОГИ ПО СМЕТЕ:
Итого прямые затраты по смете в ценах 2001г. | [8 empty] | 134134 | 7419 | 10507 | 793 |  | 788.25 |  | 56.68
Накладные расходы | [8 empty] | 8105
Сметная прибыль | [8 empty] | 6654
Итоги по смете:
Строительные металлические конструкции | [8 empty] | 128858 |  |  |  |  | 597.7 |  | 56.43
Защита строительных конструкций и оборудования от коррозии | [8 empty] | 5711 |  |  |  |  | 66.02 |  | 0.15
Деревянные конструкции | [8 empty] | 14324 |  |  |  |  | 124.53 |  | 0.1
Итого | [8 empty] | 148893 |  |  |  |  | 788.25 |  | 56.68
В том числе:
Материалы | [8 empty] | 116208
Машины и механизмы | [8 empty] | 10507
ФОТ | [8 empty] | 8212
Накладные расходы | [8 empty] | 8105
Сметная прибыль | [8 empty] | 6654
ВСЕГО по смете | [8 empty] | 148893 |  |  |  |  | 788.25 |  | 56.68
Составил _______________________________________________
(должность, подпись, расшифровка)
Проверил _______________________________________________
(должность, подпись, расшифровка)