## Локальная смета
СОГЛАСОВАНО: | [10 empty] | УТВЕРЖДАЮ:
Заместитель генерального директора
по капитальному строительству ОАО "Хиагда" | [10 empty] | Генеральный директор ОАО "Хиагда"
_____________________________ В.Г. Коломиец | [10 empty] | ____________________Е.И.Гонтарь
_____" _________________________2011 год | [10 empty] | "____" __________________ 2011 год
Предприятие на Хиагдинском месторождении
(наименование стройки)
ЛОКАЛЬНЫЙ СМЕТНЫЙ РАСЧЕТ № ЭО-54
(локальная смета)
|  | на | Эксплуатационные поля рудных залежей. Залежь 7. Блок 3.
Наружное освещение (эстакады 7-3-1; 7-3-2; 7-3-3; 7-3-4).
(наименование работ и затрат, наименование объекта)
Основание: Чертеж 2194-992078-ЭОМ.С листы 10-11; 2194-992077-ЭОМ лист 10; Смета А-966-11.
|  |  | Сметная стоимость _______________________________________________________________________________________________ | [5 empty] | ___________________________49,261 |  | тыс. руб.
|  |  | строительных работ _______________________________________________________________________________________________ | [5 empty] | _______________________________________________________________________________________________19,223 |  | тыс. руб.
|  |  | монтажных работ _______________________________________________________________________________________________ | [5 empty] | _______________________________________________________________________________________________4,276 |  | тыс. руб.
|  |  | прочих _______________________________________________________________________________________________ | [5 empty] | _______________________________________________________________________________________________20,383 |  | тыс. руб.
|  |  | оборудования _______________________________________________________________________________________________ | [5 empty] | _______________________________________________________________________________________________5,379 |  | тыс. руб.
|  |  | Средства на оплату труда _______________________________________________________________________________________________ | [5 empty] | ___________________________1,344 |  | тыс. руб.
|  |  | Сметная трудоемкость _______________________________________________________________________________________________ | [5 empty] | _______________________________________________________________________________________________109,59 |  | чел.час
Составлен в базовых ценах по состоянию на 2001 год.
№ пп | Обоснование | Наименование | Ед. изм. | Кол. | Стоимость единицы, руб. |  |  |  | Общая стоимость, руб. |  |  |  | Т/з осн. раб.на ед. | Т/з осн. раб. Всего | Т/з мех. на ед. | Т/з мех. Всего
[5 empty] | Всего | В том числе |  |  | Всего | В том числе
[6 empty] | Осн.З/п | Эк.Маш | З/пМех |  | Осн.З/п | Эк.Маш | З/пМех
1 | 2 | 3 | 4 | 5 | 6 | 7 | 8 | 9 | 10 | 11 | 12 | 13 | 14 | 15 | 16 | 17
Раздел 1. Оборудование и монтаж
Примечание:
в смете применялись коэффициенты:
. на оборудование:
. К=3,64 переход от цен 3кв.2011г. к ценам 2000г. (4кв.1999г.) без НДС
. Прил. №1 п.9 к письму Минрегиона России № 18769-АП/08 от 15.07.11г.
1 | ФЕР33-04-001-01 В ред. пр. № 253 Минрегиона РФ К=1,25 т.ч. п.3.6, К=1,3 т.ч. п.3.15 ФЕР33 стр.16 | Установка с помощью механизмов деревянных опор ВЛ 0,38; 6-10 кВ из пропитанных цельных стоек: одностоечных КОЭФ. К ПОЗИЦИИ: бурение на глубину более 2м ОЗП=1,25; ЭМ=1,25 к расх.; ЗПМ=1,25; ТЗ=1,25; ТЗМ=1,25; в скальных и мерзлых грунтах ОЗП=1,3; ЭМ=1,3 к расх.; ЗПМ=1,3; ТЗ=1,3; ТЗМ=1,3 Линии электропередачи: НР (750 руб.): 113% от ФОТ СП (398 руб.): 60% от ФОТ | 1 опора | 11 | 307.12 | 45.64 | 198.26 | 14.7 | 3378 | 502 | 2181 | 162 | 5.15 | 56.65 | 1.27 | 13.97
2 | ФЕР33-04-001-02 В ред. пр. № 253 Минрегиона РФ К=1,25 т.ч. п.3.6, К=1,3 т.ч. п.3.15 ФЕР33 стр.16 | Установка с помощью механизмов деревянных опор ВЛ 0,38; 6-10 кВ из пропитанных цельных стоек: одностоечных с подкосом КОЭФ. К ПОЗИЦИИ: бурение на глубину более 2м ОЗП=1,25; ЭМ=1,25 к расх.; ЗПМ=1,25; ТЗ=1,25; ТЗМ=1,25; в скальных и мерзлых грунтах ОЗП=1,3; ЭМ=1,3 к расх.; ЗПМ=1,3; ТЗ=1,3; ТЗМ=1,3 Линии электропередачи: НР (137 руб.): 113% от ФОТ СП (73 руб.): 60% от ФОТ | 1 опора | 1 | 557.35 | 90.86 | 403.27 | 29.97 | 557 | 91 | 403 | 30 | 10.26 | 10.26 | 2.59 | 2.59
3 | ФЕР33-04-014-01 В ред. пр. № 253 Минрегиона РФ | Установка светильников: с лампами накаливания Линии электропередачи: НР (140 руб.): 113% от ФОТ СП (74 руб.): 60% от ФОТ | 1 светильник | 10 | 18.15 | 12.41 | 5.23 |  | 182 | 124 | 52 |  | 1.29 | 12.9
4 | ФЕРм08-02-150-01 Доп. Пр. Минрегиона №95 от 04.03.10 | Подвеска самонесущих изолированных проводов (СИП-2А) напряжением от 0,4 кВ до 1 кВ (со снятием напряжения) при количестве 29 опор: с использованием автогидроподъемника Электромонтажные работы на других объектах: НР (368 руб.): 100% от ФОТ СП (239 руб.): 65% от ФОТ | 1000 м | 0,35 окр(0,36*0,98;2) | 9549.44 | 620.43 | 3138.81 | 432.78 | 3342 | 217 | 1099 | 151 | 65.24 | 22.83 | 37.18 | 13.01
5 | ФЕРм08-02-412-02 Изм. Прик.Минрег. от 21.12.10 №747 | Затягивание провода в проложенные трубы и металлические рукава первого одножильного или многожильного в общей оплетке, суммарное сечение до 6 мм2 Электромонтажные работы на других объектах: НР (12 руб.): 100% от ФОТ СП (8 руб.): 65% от ФОТ | 100 м | 0,194 0,2*0,97 | 274.18 | 63.36 | 4.84 | 0.27 | 53 | 12 | 1 |  | 6.74 | 1.31 | 0.02
6 | ФЕРм08-02-407-18 Изм. Прик.Минрег. от 21.12.10 №747 | Труба стальная по установленным конструкциям, по фермам, колоннам и другим стальным конструкциям, диаметр: до 80 мм Электромонтажные работы на других объектах: НР (55 руб.): 100% от ФОТ СП (36 руб.): 65% от ФОТ | 100 м | 0,097 0,1*0,97 | 1682.97 | 546.14 | 439.12 | 19.58 | 163 | 53 | 43 | 2 | 58.1 | 5.64 | 1.45 | 0.14
Линейная арматура для проводов СИП-1А:
7 | Электро- монтаж П2718 3кв.2009г | Комплект подвески ES1500E цена: 581,79:1,18:3,64 КОЭФ. К ПОЗИЦИИ: ПЗ=ПЗ0/1,18/3,64-ПЗ0 Оборудование | шт. | 3 | 135.45 |  |  |  | 406
8 | Электро- монтаж П2712 3кв.2009г | Кронштейн анкерный СS10.3 цена: 239,16:1,18:3,64 КОЭФ. К ПОЗИЦИИ: ПЗ=ПЗ0/1,18/3,64-ПЗ0 Оборудование | шт. | 12 | 55.68 |  |  |  | 668
9 | Электро- монтаж П2705 3кв.2009г | Зажим анкерный РА1500 цена: 547,79:1,18:3,64 КОЭФ. К ПОЗИЦИИ: ПЗ=ПЗ0/1,18/3,64-ПЗ0 Оборудование | шт. | 20 | 127.54 |  |  |  | 2551
10 | Электро- монтаж П2722 3кв.2009г | Зажим для соединения проводов Р95 цена: 256,15:1,18:3,64 КОЭФ. К ПОЗИЦИИ: ПЗ=ПЗ0/1,18/3,64-ПЗ0 Оборудование | шт. | 2 | 59.64 |  |  |  | 119
11 | Электро- монтаж П2723 3кв.2009г | Зажим для уличного освещения Р6 цена: 117,92:1,18:3,64 КОЭФ. К ПОЗИЦИИ: ПЗ=ПЗ0/1,18/3,64-ПЗ0 Оборудование | шт. | 30 | 27.45 |  |  |  | 824
12 | Электро- монтаж П2786 3кв.2009г | Лента F207 цена: 72,97:1,18:3,64 КОЭФ. К ПОЗИЦИИ: ПЗ=ПЗ0/1,18/3,64-ПЗ0 Оборудование | м | 24 | 16.99 |  |  |  | 408
13 | Электро- монтаж П2796 3кв.2009г | Ремешок Е778 цена: 6,77:1,18:3,64 КОЭФ. К ПОЗИЦИИ: ПЗ=ПЗ0/1,18/3,64-ПЗ0 Оборудование | шт. | 24 | 1.58 |  |  |  | 38
14 | Электро- монтаж П2788 3кв.2009г | Скрепка для фиксации ленты NC20 цена: 10,97:1,18:3,64 КОЭФ. К ПОЗИЦИИ: ПЗ=ПЗ0/1,18/3,64-ПЗ0 Оборудование | шт. | 28 | 2.55 |  |  |  | 71
15 | Электро- монтаж П2785 3кв.2009г | Колпачек герметичный СЕ 25.150 цена: 32,99:1,18:3,64 КОЭФ. К ПОЗИЦИИ: ПЗ=ПЗ0/1,18/3,64-ПЗ0 Оборудование | шт. | 10 | 7.68 |  |  |  | 77
Итого по разделу 1 Оборудование и монтаж | [8 empty] | 15344 |  |  |  |  | 109.59 |  | 29.71
Раздел 2. Материалы, не учтенные в расценках на монтаж
Примечание:
в смете применялись коэффициенты:
. на СМР:
. К=6,22 переход от цен 3кв.2011г. к ценам 2000г. (4кв.1999г.) без НДС
. Прил. №1 п.10 к письму Минрегиона России № 18769-АП/08 от 15.07.11г.
16 | Электро- кабель г.Кольчу- гино 3кв.2011г. б/НДС | Провод самонесущий изолированный СИП-3 сеч.2х16мм цена: 41,72:6,22 КОЭФ. К ПОЗИЦИИ: МАТ=МАТ0/6,22-МАТ0 Техническое обслуживание и ремонт автомобилей | м | 360 | 6.71 |  |  |  | 2416
17 | Электро- кабель г.Кольчу- гино 3кв.2011г. б/НДС | Провод установочный с медными жилами ПВС сеч.3х1,5мм цена: 28,458:6,22 КОЭФ. К ПОЗИЦИИ: МАТ=МАТ0/6,22-МАТ0 Техническое обслуживание и ремонт автомобилей | м | 20 | 4.58 |  |  |  | 92
18 | ООО "М-Фокус" 3кв.2011г. с НДС | Светильник консольный на светодиодах УСС-36/100 цена: 12950:1,18:6,22 КОЭФ. К ПОЗИЦИИ: МАТ=МАТ0/1,18/6,22-МАТ0 Техническое обслуживание и ремонт автомобилей | шт | 10 | 1764.4 |  |  |  | 17644
Итого по разделу 2 Материалы, не учтенные в расценках на монтаж | [8 empty] | 20152
Раздел 3. Материалы, не учтенные в расценках на монтаж по ФССЦ
19 | ФССЦ-103-0137 Пр. Минрегиона №308 от 28.07.09 | Трубы стальные электросварные прямошовные со снятой фаской из стали марок БСт2кп-БСт4кп и БСт2пс-БСт4пс наружный диаметр: 57 мм, толщина стенки 2,5 мм Техническое обслуживание и ремонт автомобилей | м | 10 | 23.05 |  |  |  | 231
20 | ФССЦ-102-0007 Пр. Минрегиона №308 от 28.07.09 | Лесоматериалы круглые хвойных пород для опор линий связи, автоблокировки, электропередач напряжением ниже 35 кВ, диаметром 14-24 см, длиной: 13 м Материалы для строительных работ | м3 | 11,9 окр((0,305*11+0,777*11);2) | 1137.27 |  |  |  | 13534
Итого по разделу 3 Материалы, не учтенные в расценках на монтаж по ФССЦ | [8 empty] | 13765
ИТОГИ ПО СМЕТЕ:
Итого прямые затраты по смете в ценах 2001г. | [8 empty] | 46754 | 999 | 3779 | 345 |  | 109.59 |  | 29.71
Итого прямые затраты по смете с учетом коэффициентов к итогам | [8 empty] | 46971 | 999 | 3779 | 345 |  | 109.59 |  | 29.71
Накладные расходы | [8 empty] | 1462
Сметная прибыль | [8 empty] | 828
Итоги по смете:
Итого Строительные работы | [8 empty] | 19223 |  |  |  |  | 79.81 |  | 16.56
Итого Монтажные работы | [8 empty] | 4276 |  |  |  |  | 29.78 |  | 13.15
Итого Оборудование | [8 empty] | 5379
Итого Прочие затраты | [8 empty] | 20383
Итого | [8 empty] | 49261 |  |  |  |  | 109.59 |  | 29.71
В том числе:
Материалы | [8 empty] | 36814
Машины и механизмы | [8 empty] | 3779
ФОТ | [8 empty] | 1344
Оборудование | [8 empty] | 5379
Накладные расходы | [8 empty] | 1462
Сметная прибыль | [8 empty] | 828
Итого СМР для расчета лимитированных затрат | [8 empty] | 23499
Итого с оборудованием (5 379) и прочими затратами (20 383) | [8 empty] | 49261
ВСЕГО по смете | [8 empty] | 49261 |  |  |  |  | 109.59 |  | 29.71
Составил _______________________________________________
(должность, подпись, расшифровка)
Проверил _______________________________________________
(должность, подпись, расшифровка)