## Локальная смета
СОГЛАСОВАНО: | [10 empty] | УТВЕРЖДАЮ:
Заместитель генерального директора
по капитальному строительству ОАО "Хиагда" | [10 empty] | Генеральный директор ОАО "Хиагда"
_____________________________ В.Г. Коломиец | [10 empty] | ____________________Е.И.Гонтарь
_____" _________________________2011 год | [10 empty] | "____" __________________ 2011 год
Предприятие на Хиагдинском месторождении
(наименование стройки)
ЛОКАЛЬНЫЙ СМЕТНЫЙ РАСЧЕТ № ЭО-7
(локальная смета)
|  | на | Эксплуатационные поля рудных залежей. Залежь 7. Блок 3.
Оборудование КИПиА (эстакады 7-3-1; 7-3-2; 7-3-3; 7-3-4).
(наименование работ и затрат, наименование объекта)
Основание: Чертеж 2194-992086-АТХ.С листы 9-12; Смета А-966-11.
|  |  | Сметная стоимость _______________________________________________________________________________________________ | [5 empty] | ___________________________298,017 |  | тыс. руб.
|  |  | монтажных работ _______________________________________________________________________________________________ | [5 empty] | _______________________________________________________________________________________________25,586 |  | тыс. руб.
|  |  | прочих _______________________________________________________________________________________________ | [5 empty] | _______________________________________________________________________________________________20,052 |  | тыс. руб.
|  |  | оборудования _______________________________________________________________________________________________ | [5 empty] | _______________________________________________________________________________________________252,379 |  | тыс. руб.
|  |  | Средства на оплату труда _______________________________________________________________________________________________ | [5 empty] | ___________________________3,970 |  | тыс. руб.
|  |  | Сметная трудоемкость _______________________________________________________________________________________________ | [5 empty] | _______________________________________________________________________________________________364,13 |  | чел.час
Составлен в базовых ценах по состоянию на 2001 год.
№ пп | Обоснование | Наименование | Ед. изм. | Кол. | Стоимость единицы, руб. |  |  |  | Общая стоимость, руб. |  |  |  | Т/з осн. раб.на ед. | Т/з осн. раб. Всего | Т/з мех. на ед. | Т/з мех. Всего
[5 empty] | Всего | В том числе |  |  | Всего | В том числе
[6 empty] | Осн.З/п | Эк.Маш | З/пМех |  | Осн.З/п | Эк.Маш | З/пМех
1 | 2 | 3 | 4 | 5 | 6 | 7 | 8 | 9 | 10 | 11 | 12 | 13 | 14 | 15 | 16 | 17
Раздел 1. Оборудование и монтаж
Примечание:
в смете применялись коэффициенты:
. на оборудование:
. К=3,64 переход от цен 3кв.2011г. к ценам 2000г. (4кв.1999г.) без НДС
. Прил. №1 п.9 к письму Минрегиона России № 18769-АП/08 от 15.07.11г.
1. ПРИБОРЫ И СРЕДСТВА АВТОМАТИЗАЦИИ
1 | НПО "ЮМАС" г.Москва 3кв.2011г б/НДС | Манометр коррозийностойкий, МП160НН-2,5 МПа цена: 2560:3,64 КОЭФ. К ПОЗИЦИИ: ПЗ=ПЗ0/3,64-ПЗ0 Оборудование | шт. | 3 | 703.3 |  |  |  | 2110
2 | ФЕРм11-02-001-01 В ред. пр. № 321 Минрегиона РФ | Прибор, устанавливаемый на резьбовых соединениях, масса: до 1,5 кг Монтаж оборудования: НР (26 руб.): 84% от ФОТ СП (19 руб.): 60% от ФОТ | 1 шт. | 3 | 11.53 | 10.22 |  |  | 35 | 31 |  |  | 1.03 | 3.09
3 | ЗАО "Эталон-Прибор" г.Челя- бинск 3кв.2011г б/НДС | Расходомер-счетчик электромагнитный "ADMAG AXF" исполнение AXF050G-E2AT1T-BD41-41B/X2/KM41н/УПЧ/QREP цена: 114982:3,64 КОЭФ. К ПОЗИЦИИ: ПЗ=ПЗ0/3,64-ПЗ0 Оборудование | шт. | 6 | 31588.46 |  |  |  | 189531
4 | ФЕРм11-02-022-04 В ред. пр. № 321 Минрегиона РФ | Ротаметр, счетчик, преобразователь, устанавливаемые на фланцевых соединениях, диаметр условного прохода: до 50 мм Монтаж оборудования: НР (136 руб.): 84% от ФОТ СП (97 руб.): 60% от ФОТ | 1 шт. | 6 | 47.83 | 27.01 | 9.59 |  | 287 | 162 | 58 |  | 3.09 | 18.54
5 | ЗАО "Эталон-Прибор" г.Челя- бинск 3кв.2011г б/НДС | Блок питания импульсный S8VS-030-24 цена: 4300:3,64 КОЭФ. К ПОЗИЦИИ: ПЗ=ПЗ0/3,64-ПЗ0 Оборудование | шт. | 6 | 865.38 |  |  |  | 5192
6 | ФЕРм11-03-001-01 В ред. пр. № 321 Минрегиона РФ | Приборы, устанавливаемые на металлоконструкциях, щитах и пультах, масса: до 5 кг Монтаж оборудования: НР (26 руб.): 84% от ФОТ СП (19 руб.): 60% от ФОТ | 1 шт. | 6 | 6.25 | 5.16 |  |  | 38 | 31 |  |  | 0.52 | 3.12
2. КОМПЛЕКСЫ СРЕДСТВ АВТОМАТИЗАЦИИ
7 | ЗАО "Эталон-Прибор" г.Челя- бинск 3кв.2011г б/НДС | Интерфейсный модуль IM 153-1 типа 6ES7 153-1АА03-OХBO цена: 11000:3,64 КОЭФ. К ПОЗИЦИИ: ПЗ=ПЗ0/3,64-ПЗ0 Оборудование | шт. | 1 | 3021.98 |  |  |  | 3022
8 | То же | Блок питания РS 307, вход: ~230В, выход: =24В, 10А типа 6ES7 307-1ЕА01-OAАO цена: 6072:3,64 КОЭФ. К ПОЗИЦИИ: ПЗ=ПЗ0/3,64-ПЗ0 Оборудование | шт. | 1 | 1668.13 |  |  |  | 1668
9 | То же | Модуль ввода аналоговых сигналов SМ331, 4х2 АI типа 6ES7 331-7KF02-OAВO цена: 25696:3,64 КОЭФ. К ПОЗИЦИИ: ПЗ=ПЗ0/3,64-ПЗ0 Оборудование | шт. | 1 | 7059.34 |  |  |  | 7059
10 | То же | Модуль ввода дискретных сигналов SМ321, 1х16 DI типа 6ES7 321-1BL00-OAAO цена: 13464:3,64 КОЭФ. К ПОЗИЦИИ: ПЗ=ПЗ0/3,64-ПЗ0 Оборудование | шт. | 1 | 3698.9 |  |  |  | 3699
11 | То же | Профильная шина без "горячей замены модулей", 482мм типа 6ES7 390-1AЕ80-0АА0 цена: 1276:3,64 КОЭФ. К ПОЗИЦИИ: ПЗ=ПЗ0/3,64-ПЗ0 Оборудование | шт. | 1 | 350.55 |  |  |  | 351
12 | То же | Фронтальный соединитель для сигнальных модулей, 40-полюсный типа 6ES7 392-1AМ00-0АА0 цена: 1540:3,64 КОЭФ. К ПОЗИЦИИ: ПЗ=ПЗ0/3,64-ПЗ0 Оборудование | шт. | 1 | 423.08 |  |  |  | 423
13 | То же | Фронтальный соединитель для сигнальных модулей, 20-полюсный типа 6ES7 392-1AJ00-0АА0 цена: 1012:3,64 КОЭФ. К ПОЗИЦИИ: ПЗ=ПЗ0/3,64-ПЗ0 Оборудование | шт. | 1 | 278.02 |  |  |  | 278
14 | То же | SIMATIC DP, соединитель для подключения к Profibus типа 6ES7 972-0BB12-0XA02 цена: 2112:3,64 КОЭФ. К ПОЗИЦИИ: ПЗ=ПЗ0/3,64-ПЗ0 Оборудование | шт. | 1 | 580.22 |  |  |  | 580
15 | ФЕРм11-03-001-01 В ред. пр. № 321 Минрегиона РФ | Приборы, устанавливаемые на металлоконструкциях, щитах и пультах, масса: до 5 кг Монтаж оборудования: НР (34 руб.): 84% от ФОТ СП (25 руб.): 60% от ФОТ | 1 шт. | 8 | 6.25 | 5.16 |  |  | 50 | 41 |  |  | 0.52 | 4.16
3. ЩИТЫ
Шкаф модульный CS OUTOOOR 1000х600х500 ШСИ3, в комплекте:
16 | Rittal 3кв.2011г б/НДС | Базовый корпус 1000х600х500 CS 9751.075 цена: 1200х40:3,64 КОЭФ. К ПОЗИЦИИ: ПЗ=ПЗ0*40/3,64-ПЗ0 Оборудование | шт. | 1 | 13186.81 |  |  |  | 13187
17 | То же | Стандартный цоколь 100мм CS 9755.065 цена: 270х40:3,64 КОЭФ. К ПОЗИЦИИ: ПЗ=ПЗ0*40/3,64-ПЗ0 Оборудование | шт. | 1 | 2967.03 |  |  |  | 2967
18 | То же | Стандартная крыша CS 9757.065 цена: 360х40:3,64 КОЭФ. К ПОЗИЦИИ: ПЗ=ПЗ0*40/3,64-ПЗ0 Оборудование | шт. | 1 | 3956.04 |  |  |  | 3956
19 | То же | Боковая стенка для цоколя CS 9753.175 цена: 165х40:3,64 КОЭФ. К ПОЗИЦИИ: ПЗ=ПЗ0*40/3,64-ПЗ0 Оборудование | шт. | 1 | 1813.19 |  |  |  | 1813
20 | ФЕРм11-06-001-01 В ред. пр. № 321 Минрегиона РФ | Щиты и пульты, масса: до 50 кг Монтаж оборудования: НР (39 руб.): 84% от ФОТ СП (28 руб.): 60% от ФОТ | 1 шт. | 1 | 154.24 | 45.63 | 11.11 | 0.54 | 154 | 46 | 11 | 1 | 5.15 | 5.15 | 0.04 | 0.04
21 | ФЕРм11-06-002-01 В ред. пр. № 321 Минрегиона РФ | Электрические проводки в щитах и пультах: шкафных и панельных Монтаж оборудования: НР (60 руб.): 84% от ФОТ СП (43 руб.): 60% от ФОТ | 100 м | 0.7 | 117.16 | 102.8 |  |  | 82 | 72 |  |  | 9.27 | 6.49
Электроаппаратура, устанавливаемая в шкафу ШСИ3:
22 | Rittal | 1. Регулятор внутренней температуры шкафа цена: 20,59х40:3,64 КОЭФ. К ПОЗИЦИИ: ПЗ=ПЗ0*40/3,64-ПЗ0 Оборудование | шт. | 1 | 226.26 |  |  |  | 226
23 | Rittal | 2. Обогреватель для распределительного шкафа, 800Вт цена: 169,93х40:3,64 КОЭФ. К ПОЗИЦИИ: ПЗ=ПЗ0*40/3,64-ПЗ0 Оборудование | шт. | 1 | 1867.36 |  |  |  | 1867
24 | То же, А0207 | 3. Автомат однополюсный 10А, типа C60H цена: 209,29:1,18:3,64 КОЭФ. К ПОЗИЦИИ: ПЗ=ПЗ0/1,18/3,64-ПЗ0 Оборудование | шт | 1 | 48.73 |  |  |  | 49
25 | То же, А0205 | 4. Автомат однополюсный 6А, типа C60H цена: 257,42:1,18:3,64 КОЭФ. К ПОЗИЦИИ: ПЗ=ПЗ0/1,18/3,64-ПЗ0 Оборудование | шт | 8 | 59.93 |  |  |  | 479
26 | То же, А0201 | 5. Автомат однополюсный 1А, типа C60H цена: 694,28:1,18:3,64 КОЭФ. К ПОЗИЦИИ: ПЗ=ПЗ0/1,18/3,64-ПЗ0 Оборудование | шт | 6 | 161.64 |  |  |  | 970
27 | То же, А3221, А3238 | 6. Реле универсальное Finder 44.52.9.024.0.0.0.0 с розеткой типа 95.05, DIN-рейка цена: (252,28+125,39):1,18:3,64 КОЭФ. К ПОЗИЦИИ: ПЗ=ПЗ0/1,18/3,64-ПЗ0 Оборудование | шт. | 1 | 87.93 |  |  |  | 88
28 | Rittal | 7. Розетка цена: 13,06:2х40:3,64 КОЭФ. К ПОЗИЦИИ: ПЗ=ПЗ0/2*40/3,64-ПЗ0 Оборудование | шт. | 1 | 71.76 |  |  |  | 72
29 | Электро- монтаж, А5612 3кв.2011г | 8. Арматура светосигнальная CL-523У цена: 66,12:1,18:3,64 КОЭФ. К ПОЗИЦИИ: ПЗ=ПЗ0/1,18/3,64-ПЗ0 Оборудование | шт. | 1 | 15.39 |  |  |  | 15
30 | То же, Б2740 | 9. Профильная шина DIN, 830мм цена: 944,7:1,18:3,64 КОЭФ. К ПОЗИЦИИ: ПЗ=ПЗ0/1,18/3,64-ПЗ0 Оборудование | шт. | 5 2+2+1 | 219.94 |  |  |  | 1100
31 | Rittal | 10. Несущая шина цена: 30,93:6х40:3,64 КОЭФ. К ПОЗИЦИИ: ПЗ=ПЗ0/6*40/3,64-ПЗ0 Оборудование | шт. | 1 | 56.65 |  |  |  | 57
32 | То же, Е7682 | 11. DIN-рейка L=800мм (для электроаппаратуры) цена: 435,76:1,18:3,64 КОЭФ. К ПОЗИЦИИ: ПЗ=ПЗ0/1,18/3,64-ПЗ0 Оборудование | шт. | 3 | 101.45 |  |  |  | 304
33 | Rittal | 12. Кабельный канал для монтажной панели ширина30мм цена: 59,66:24х40:3,64 КОЭФ. К ПОЗИЦИИ: ПЗ=ПЗ0/24*40/3,64-ПЗ0 Оборудование | шт. | 1 | 27.32 |  |  |  | 27
34 | Rittal | 13. Кабельный канал для монтажной панели ширина40мм цена: 210,35:20х40:3,64 КОЭФ. К ПОЗИЦИИ: ПЗ=ПЗ0/20*40/3,64-ПЗ0 Оборудование | шт. | 1 | 115.58 |  |  |  | 116
35 | Электро- монтаж, Б8801 3кв.2011г | 14. Проходные клеммы МА 2,5/5 на DIN-рейку цена: 18,37:1,18:3,64 КОЭФ. К ПОЗИЦИИ: ПЗ=ПЗ0/1,18/3,64-ПЗ0 Оборудование | шт. | 70 | 4.28 |  |  |  | 300
36 | То же, Э1395 | 15. Шина "N" и "Р" 6х9мм цена: 1267,9:1,18:3,64 КОЭФ. К ПОЗИЦИИ: ПЗ=ПЗ0/1,18/3,64-ПЗ0 Оборудование | шт. | 2 | 295.19 |  |  |  | 590
37 | "Пром- автома- тика" 3кв.2011г | 16. Рамка для надписи цена: 20:1,18:3,64 КОЭФ. К ПОЗИЦИИ: ПЗ=ПЗ0/1,18/3,64-ПЗ0 Оборудование | шт. | 1 | 4.66 |  |  |  | 5
38 | Электро- монтаж, П0908 3кв.2011г | 17. Провод ПВ3 0,75 цена: 6,52:1,18:3,64 КОЭФ. К ПОЗИЦИИ: ПЗ=ПЗ0/1,18/3,64-ПЗ0 Оборудование | м | 70 | 1.52 |  |  |  | 106
39 | ФЕРм08-02-411-01 Изм. Прик.Минрег. от 21.12.10 №747 | Рукав металлический наружным диаметром: до 48 мм Электромонтажные работы на других объектах: НР (284 руб.): 100% от ФОТ СП (185 руб.): 65% от ФОТ | 100 м | 0,86 окр(0,89*0,97;2) | 3085.01 | 326.18 | 207.45 | 2.97 | 2653 | 281 | 178 | 3 | 34.7 | 29.84 | 0.22 | 0.19
40 | ФЕРм08-02-396-02 Изм. Прик.Минрег. от 21.12.10 №747 | Короб металлический на конструкциях, кронштейнах, по фермам и колоннам, длина: 3 м Электромонтажные работы на других объектах: НР (1030 руб.): 100% от ФОТ СП (670 руб.): 65% от ФОТ | 100 м | 3,23 окр(0,03*110*0,98;2) | 1515.85 | 297.98 | 407.61 | 21.06 | 4896 | 962 | 1317 | 68 | 31.7 | 102.39 | 1.56 | 5.04
41 | ФЕРм10-04-066-04 В ред. пр. № 321 Минрегиона РФ | Коробка кабельная соединительная или разветвительная Монтаж радиотелевизионного и электронного оборудования: НР (132 руб.): 97% от ФОТ СП (88 руб.): 65% от ФОТ | 1 шт. | 4 | 42.07 | 34.12 |  |  | 168 | 136 |  |  | 4 | 16
42 | ФЕРм08-02-148-01 В ред. пр. № 321 Минрегиона РФ | Кабель до 35 кВ в проложенных трубах, блоках и коробах, масса 1 м кабеля: до 1 кг Электромонтажные работы на других объектах: НР (652 руб.): 100% от ФОТ СП (424 руб.): 65% от ФОТ | 100 м кабеля | 4,09 0,86+3,23 | 686.83 | 119.29 | 495.79 | 40.07 | 2809 | 488 | 2028 | 164 | 12.4 | 50.72 | 3.39 | 13.87
43 | ФЕРм08-02-147-01 Изм. Прик.Минрег. от 21.12.10 №747 | Кабель до 35 кВ по установленным конструкциям и лоткам с креплением на поворотах и в конце трассы, масса 1 м кабеля: до 1 кг Электромонтажные работы на других объектах: НР (1164 руб.): 100% от ФОТ СП (757 руб.): 65% от ФОТ | 100 м кабеля | 7,96 окр((3+2,2+0,7+0,7+0,7+0,4+3+1,6)*0,98;2)-4,09 | 660.34 | 111.59 | 418.79 | 34.72 | 5256 | 888 | 3334 | 276 | 11.6 | 92.34 | 2.96 | 23.56
44 | ФЕРм08-02-158-04 Изм. Пр. Минрегиона №95 от 04.03.10 | Заделка концевая сухая для контрольного кабеля сечением одной жилы: до 2,5 мм2, количество жил до 4 Электромонтажные работы на других объектах: НР (111 руб.): 100% от ФОТ СП (72 руб.): 65% от ФОТ | 1 шт. | 42 12+16+12+2 | 49.04 | 2.5 | 2.42 | 0.14 | 2060 | 105 | 102 | 6 | 0.26 | 10.92 | 0.01 | 0.42
45 | ФЕРм08-02-158-05 Изм. Пр. Минрегиона №95 от 04.03.10 | Заделка концевая сухая для контрольного кабеля сечением одной жилы: до 2,5 мм2, количество жил до 7 Электромонтажные работы на других объектах: НР (16 руб.): 100% от ФОТ СП (10 руб.): 65% от ФОТ | 1 шт. | 4 2+2 | 50.22 | 3.66 | 2.42 | 0.14 | 201 | 15 | 10 | 1 | 0.38 | 1.52 | 0.01 | 0.04
46 | ФЕРм08-02-158-06 Изм. Пр. Минрегиона №95 от 04.03.10 | Заделка концевая сухая для контрольного кабеля сечением одной жилы: до 2,5 мм2, количество жил до 10 Электромонтажные работы на других объектах: НР (10 руб.): 100% от ФОТ СП (7 руб.): 65% от ФОТ | 1 шт. | 2 | 52.62 | 5 | 2.42 | 0.14 | 105 | 10 | 5 |  | 0.52 | 1.04 | 0.01 | 0.02
47 | ФЕРм08-02-158-07 Изм. Пр. Минрегиона №95 от 04.03.10 | Заделка концевая сухая для контрольного кабеля сечением одной жилы: до 2,5 мм2, количество жил до 14 Электромонтажные работы на других объектах: НР (13 руб.): 100% от ФОТ СП (8 руб.): 65% от ФОТ | 1 шт. | 2 | 54.29 | 6.64 | 2.42 | 0.14 | 109 | 13 | 5 |  | 0.69 | 1.38 | 0.01 | 0.02
48 | ФЕРм11-08-001-02 В ред. пр. № 321 Минрегиона РФ | Присоединение к приборам электрических проводок под винт: с изготовлением колец Монтаж оборудования: НР (143 руб.): 84% от ФОТ СП (102 руб.): 60% от ФОТ | 100 концов | 1,88 (2*12+4*16+5*2+7*2+10*2+14*2+2*12+2*2)*0,01 | 135.01 | 90.48 |  |  | 254 | 170 |  |  | 9.27 | 17.43
Итого по разделу 1 Оборудование и монтаж | [8 empty] | 277965 |  |  |  |  | 364.13 |  | 43.2
Раздел 2. Материалы, не учтенные в расценках на монтаж
Примечание:
в смете применялись коэффициенты:
. на СМР:
. К=6,22 переход от цен 3кв.2011г. к ценам 2000г. (4кв.1999г.) без НДС
. Прил. №1 п.10 к письму Минрегиона России № 18769-АП/08 от 15.07.11г.
49 | З-д "Электро- кабель" г.Кольчу- гино 3кв.2011г б/НДС | Кабель гибкий с медными жилами КГВВнг-0,66кв, сеч.2х1мм цена: 17385:6,22 КОЭФ. К ПОЗИЦИИ: МАТ=МАТ0/6,22-МАТ0 Техническое обслуживание и ремонт автомобилей | км | 0.3 | 2795.02 |  |  |  | 839
50 | То же | Кабель гибкий с медными жилами КГВВнг-0,66кв, сеч.4х1мм цена: 29903:6,22 КОЭФ. К ПОЗИЦИИ: МАТ=МАТ0/6,22-МАТ0 Техническое обслуживание и ремонт автомобилей | км | 0.22 | 4807.56 |  |  |  | 1058
51 | То же | Кабель гибкий с медными жилами КГВВнг-0,66кв, сеч.5х1мм цена: 37467:6,22 КОЭФ. К ПОЗИЦИИ: МАТ=МАТ0/6,22-МАТ0 Техническое обслуживание и ремонт автомобилей | км | 0.07 | 6023.63 |  |  |  | 422
52 | То же | Кабель гибкий с медными жилами КГВВнг-0,66кв, сеч.7х1мм цена: 48952:6,22 КОЭФ. К ПОЗИЦИИ: МАТ=МАТ0/6,22-МАТ0 Техническое обслуживание и ремонт автомобилей | км | 0.07 | 7870.1 |  |  |  | 551
53 | То же | Кабель гибкий с медными жилами КГВВнг-0,66кв, сеч.10х1мм цена: 71470:6,22 КОЭФ. К ПОЗИЦИИ: МАТ=МАТ0/6,22-МАТ0 Техническое обслуживание и ремонт автомобилей | км | 0.07 | 11490.35 |  |  |  | 804
54 | То же | Кабель гибкий с медными жилами КГВВнг-0,66кв, сеч.14х1мм цена: 95016:6,22 КОЭФ. К ПОЗИЦИИ: МАТ=МАТ0/6,22-МАТ0 Техническое обслуживание и ремонт автомобилей | км | 0.04 | 15275.88 |  |  |  | 611
55 | Электро- монтаж П1651 3кв.2011 | Кабель монтажный МКЭШ, сеч.2х0,75мм цена: 36,99:1,18:6,22 КОЭФ. К ПОЗИЦИИ: МАТ=МАТ0/1,18/6,22-МАТ0 Техническое обслуживание и ремонт автомобилей | м | 300 | 5.04 |  |  |  | 1512
56 | ЗАО "Эталон-Прибор" г.Челя- бинск 3кв.2011г б/НДС | SIMATIC NET, стандартный IE TP кабель 4-х жильный, экранированный, категория 5.RJ45 типа 6XV1 830-0ЕH10 цена: 66:6,22 КОЭФ. К ПОЗИЦИИ: МАТ=МАТ0/6,22-МАТ0 Техническое обслуживание и ремонт автомобилей | м | 160 | 10.61 |  |  |  | 1698
57 | Электро- монтаж Т1104 3кв.2011г | Металлорукав, Ду 15мм РЗ-Ц-Х-15 У3 цена: 17,97:1,18:6,22 КОЭФ. К ПОЗИЦИИ: МАТ=МАТ0/1,18/6,22-МАТ0 Техническое обслуживание и ремонт автомобилей | м | 83 | 2.45 |  |  |  | 203
58 | То же Т1106 | Металлорукав, Ду 20мм РЗ-Ц-Х-20 У3 цена: 25,98:1,18:6,22 КОЭФ. К ПОЗИЦИИ: МАТ=МАТ0/1,18/6,22-МАТ0 Техническое обслуживание и ремонт автомобилей | м | 6 | 3.54 |  |  |  | 21
59 | ОАО "Самарский завод электро- монтажн. изделий" 3кв.2011г б/НДС | Короб прямой из оцинкованной стали,L=3000мм, В=100мм, Н=50мм У1106 цена: 681:6,22 КОЭФ. К ПОЗИЦИИ: МАТ=МАТ0/6,22-МАТ0 Техническое обслуживание и ремонт автомобилей | шт | 110 | 109.49 |  |  |  | 12044
60 | То же | Коробка соединительная КС12-22УХЛ2 цена: 450:6,22 КОЭФ. К ПОЗИЦИИ: МАТ=МАТ0/6,22-МАТ0 Техническое обслуживание и ремонт автомобилей | шт | 4 | 72.35 |  |  |  | 289
Итого по разделу 2 Материалы, не учтенные в расценках на монтаж | [8 empty] | 20052
ИТОГИ ПО СМЕТЕ:
Итого прямые затраты по смете в ценах 2001г. | [8 empty] | 281416 | 3451 | 7048 | 519 |  | 364.13 |  | 43.2
Итого прямые затраты по смете с учетом коэффициентов к итогам | [8 empty] | 291588 | 3451 | 7048 | 519 |  | 364.13 |  | 43.2
Накладные расходы | [8 empty] | 3877
Сметная прибыль | [8 empty] | 2552
Итоги по смете:
Итого Монтажные работы | [8 empty] | 25586 |  |  |  |  | 364.13 |  | 43.2
Итого Оборудование | [8 empty] | 252379
Итого Прочие затраты | [8 empty] | 20052
Итого | [8 empty] | 298017 |  |  |  |  | 364.13 |  | 43.2
В том числе:
Материалы | [8 empty] | 28710
Машины и механизмы | [8 empty] | 7048
ФОТ | [8 empty] | 3970
Оборудование | [8 empty] | 252379
Накладные расходы | [8 empty] | 3877
Сметная прибыль | [8 empty] | 2552
Итого Монтажные работы для расчета лимитированных затрат | [8 empty] | 25586
Итого с оборудованием (252 379) и прочими затратами (20 052) | [8 empty] | 298017
ВСЕГО по смете | [8 empty] | 298017 |  |  |  |  | 364.13 |  | 43.2
Составил _______________________________________________
(должность, подпись, расшифровка)
Проверил _______________________________________________
(должность, подпись, расшифровка)