## Локальная смета
СОГЛАСОВАНО: | [10 empty] | УТВЕРЖДАЮ:
Заместитель генерального директора
по капитальному строительству ОАО "Хиагда" | [10 empty] | Генеральный директор ОАО "Хиагда"
_____________________________ В.Г. Коломиец | [10 empty] | ____________________Е.И.Гонтарь
_____" _________________________2011 год | [10 empty] | "____" __________________ 2011 год
Предприятие на Хиагдинском месторождении
(наименование стройки)
ЛОКАЛЬНЫЙ СМЕТНЫЙ РАСЧЕТ № ОБ-7
(локальная смета)
|  | на | Эксплуатационные поля рудных залежей. Залежь 7. Блок 4.
Технологическое оборудование и трубопроводы. Эстакады 7-4-1; 7-4-2; 7-4-3; 7-4-4.
(наименование работ и затрат, наименование объекта)
Основание: Чертеж 2194-992091-ТХ.С листы 25-31; Смета А-965-11.
|  |  | Сметная стоимость _______________________________________________________________________________________________ | [5 empty] | ___________________________283,559 |  | тыс. руб.
|  |  | строительных работ _______________________________________________________________________________________________ | [5 empty] | _______________________________________________________________________________________________6,213 |  | тыс. руб.
|  |  | монтажных работ _______________________________________________________________________________________________ | [5 empty] | _______________________________________________________________________________________________61,682 |  | тыс. руб.
|  |  | прочих _______________________________________________________________________________________________ | [5 empty] | _______________________________________________________________________________________________215,664 |  | тыс. руб.
|  |  | Средства на оплату труда _______________________________________________________________________________________________ | [5 empty] | ___________________________18,841 |  | тыс. руб.
|  |  | Сметная трудоемкость _______________________________________________________________________________________________ | [5 empty] | _______________________________________________________________________________________________1835,42 |  | чел.час
Составлен в базовых ценах по состоянию на 2001 год.
№ пп | Обоснование | Наименование | Ед. изм. | Кол. | Стоимость единицы, руб. |  |  |  | Общая стоимость, руб. |  |  |  | Т/з осн. раб.на ед. | Т/з осн. раб. Всего | Т/з мех. на ед. | Т/з мех. Всего
[5 empty] | Всего | В том числе |  |  | Всего | В том числе
[6 empty] | Осн.З/п | Эк.Маш | З/пМех |  | Осн.З/п | Эк.Маш | З/пМех
1 | 2 | 3 | 4 | 5 | 6 | 7 | 8 | 9 | 10 | 11 | 12 | 13 | 14 | 15 | 16 | 17
Раздел 1. Оборудование и монтаж
Примечание:
в смете применялись коэффициенты:
. на оборудование:
. К=3,64 переход от цен 3кв.2011г. к ценам 2000г. (4кв.1999г.) без НДС
. Прил. №1 п.9 к письму Минрегиона России № 18769-АП/08 от 15.07.11г.
. на СМР: К=5,7х1,01=5,757 переход к Республики Бурятии
. Письмо Министерства регионального развития РФ от 15.07.2011 № 18769-АП/08 прил.1 п.64
Итого по разделу 1 Оборудование и монтаж
Раздел 2. Материалы, не учтенные в расценках на монтаж (по прайс-листам).
Примечание:
в смете применялись коэффициенты:
. на СМР:
. К=6,22 переход от цен 3кв.2011г. к ценам 2000г. (4кв.1999г.) без НДС
. Прил. №1 п.10 к письму Минрегиона России № 18769-АП/08 от 15.07.11г.
10 | НПО "Манометр" г.Москва 3кв.2011 г. с ндс | Отборное устройство давления прямое ЗК14-2-1-02 установка 2а-2у цена:1470:1,18:6,22 КОЭФ. К ПОЗИЦИИ: МАТ=МАТ0/1,18/6,22-МАТ0 Техническое обслуживание и ремонт автомобилей | шт | 3 | 200.28 |  |  |  | 601
11 | ООО "Балтпромарматура" г.Санкт-Петербург 3кв.2011г без ндс | Задвижка шланговая с ответными фланцами из стали 12Х18Н10Т т/ф 33а17р2 БПА 98036-100 Д=100 мм, Р=0,6 МПА цена: 15704:6,22 КОЭФ. К ПОЗИЦИИ: МАТ=МАТ0/6,22-МАТ0 Техническое обслуживание и ремонт автомобилей | шт | 9 | 2524.76 |  |  |  | 22723
12 | ООО "Балтпромарматура" г.Санкт-Петербург 3кв.2011г без ндс | Задвижка шланговая с ответными фланцами из стали 12Х18Н10Т т/ф 33а29р1 БПА 98000-100 Д=100 мм, Р=1,6 МПА цена: 8959:6,22 КОЭФ. К ПОЗИЦИИ: МАТ=МАТ0/6,22-МАТ0 Техническое обслуживание и ремонт автомобилей | шт | 9 | 1440.35 |  |  |  | 12963
13 | ООО "Балтпромарматура" г.Санкт-Петербург 3кв.2011г без ндс | Задвижка шланговая с ответными фланцами из стали 12Х18Н10Т т/ф 33а27р3 БПА 98000-025 Д=25 мм, Р=1,6 МПА цена: 5033:6,22 КОЭФ. К ПОЗИЦИИ: МАТ=МАТ0/6,22-МАТ0 Техническое обслуживание и ремонт автомобилей | шт | 6 | 809.16 |  |  |  | 4855
14 | ООО "Балтпромарматура" г.Санкт-Петербург 3кв.2011г без ндс | Клапан запорный ТД265549.080.00 исп.9 с ответными фланцами из стали 20Л 15с66п Д=80 мм, Р=4,0 МПА цена: 61500:6,22 КОЭФ. К ПОЗИЦИИ: МАТ=МАТ0/6,22-МАТ0 Техническое обслуживание и ремонт автомобилей | шт | 6 | 9887.46 |  |  |  | 59325
15 | ОАО "Саранский заво д "Резинотехника" 3кв.2011 г. без ндс | Рукав В(II)-10-63-79-У ГОСТ 18698-79 цена:338:6,22 КОЭФ. К ПОЗИЦИИ: МАТ=МАТ0/6,22-МАТ0 Техническое обслуживание и ремонт автомобилей | м | 180 | 54.34 |  |  |  | 9781
16 | ООО "Бородино- Пласт" 3кв.2011 г. без ндс | Труба ПЭ 100 SDR 11-110х10 мм ГОСТ 18599-2001 цена:284,75:6,22 КОЭФ. К ПОЗИЦИИ: МАТ=МАТ0/6,22-МАТ0 Техническое обслуживание и ремонт автомобилей | м | 300 | 45.78 |  |  |  | 13734
17 | То же | Труба ПЭ 100 SDR 11-50х4,6 мм ГОСТ 18599-2001 цена:59,53:6,22 КОЭФ. К ПОЗИЦИИ: МАТ=МАТ0/6,22-МАТ0 Техническое обслуживание и ремонт автомобилей | м | 70 | 9.57 |  |  |  | 670
18 | То же | Труба ПЭ 100 SDR 11-32х3,0 мм ГОСТ 18599-2001 цена:24,92:6,22 КОЭФ. К ПОЗИЦИИ: МАТ=МАТ0/6,22-МАТ0 Техническое обслуживание и ремонт автомобилей | м | 5 | 4.01 |  |  |  | 20
19 | То же | Труба ПЭ 63 SDR 17,6-110х6,3 мм ГОСТ 18599-2001 цена:145,24:6,22 КОЭФ. К ПОЗИЦИИ: МАТ=МАТ0/6,22-МАТ0 Техническое обслуживание и ремонт автомобилей | м | 280 | 23.35 |  |  |  | 6538
20 | То же | Отвод 90 ПЭ 63 SDR 17,6-110х10 цена:359,37:6,22 КОЭФ. К ПОЗИЦИИ: МАТ=МАТ0/6,22-МАТ0 Техническое обслуживание и ремонт автомобилей | шт | 3 | 57.78 |  |  |  | 173
21 | "ТКИнжстройКомплект" 3кв.2011 г. с ндс | Отвод 90 ПЭ 100 SDR 11-110х10 цена:560,50:1,18:6,22 КОЭФ. К ПОЗИЦИИ: МАТ=МАТ0/1,18/6,22-МАТ0 Техническое обслуживание и ремонт автомобилей | шт | 3 | 76.37 |  |  |  | 229
22 | "ТКИнжстройКомплект" 3кв.2011 г. с ндс | Тройник сварной неравнопроходной ПЭ 100 SDR 11-225х20,5-110-10,0 цена:3068:1,18:6,22 КОЭФ. К ПОЗИЦИИ: МАТ=МАТ0/1,18/6,22-МАТ0 Техническое обслуживание и ремонт автомобилей | шт | 3 | 418.01 |  |  |  | 1254
23 | ООО "Бородино- Пласт" 3кв.2011 г. без ндс | Тройник сварной равнопроходной ПЭ 63 SDR 17,6 160-9,1 цена:1041,28:6,22 КОЭФ. К ПОЗИЦИИ: МАТ=МАТ0/6,22-МАТ0 Техническое обслуживание и ремонт автомобилей | шт | 3 | 167.41 |  |  |  | 502
24 | "ТКИнжстройКомплект" 3кв.2011 г. с ндс | Заглушка ПЭ 63 SDR 17,6 110х6,3 цена:143,96:1,18:6,22 КОЭФ. К ПОЗИЦИИ: МАТ=МАТ0/1,18/6,22-МАТ0 Техническое обслуживание и ремонт автомобилей | шт | 3 | 19.61 |  |  |  | 59
25 | "ТКИнжстройКомплект" 3кв.2011 г. с ндс | Заглушка ПЭ 100 SDR 11 110х10 цена:208,86:1,18:6,22 КОЭФ. К ПОЗИЦИИ: МАТ=МАТ0/1,18/6,22-МАТ0 Техническое обслуживание и ремонт автомобилей | шт | 3 | 28.46 |  |  |  | 85
26 | "ТКИнжстройКомплект" 3кв.2011 г. с ндс | Втулка под фланец ПЭ 100 SDR 11 110х10 цена:389,4:1,18:6,22 КОЭФ. К ПОЗИЦИИ: МАТ=МАТ0/1,18/6,22-МАТ0 Техническое обслуживание и ремонт автомобилей | шт | 6 | 53.05 |  |  |  | 318
27 | "ТКИнжстройКомплект" 3кв.2011 г. с ндс | Втулка под фланец ПЭ 100 SDR 11 32х3 цена:142,78:1,18:6,22 КОЭФ. К ПОЗИЦИИ: МАТ=МАТ0/1,18/6,22-МАТ0 Техническое обслуживание и ремонт автомобилей | шт | 3 | 19.45 |  |  |  | 58
28 | "ТКИнжстройКомплект" 3кв.2011 г. с ндс | Втулка под фланец ПЭ 63 SDR 17,6 110х6,3 цена:114,22:1,18:6,22 КОЭФ. К ПОЗИЦИИ: МАТ=МАТ0/1,18/6,22-МАТ0 Техническое обслуживание и ремонт автомобилей | шт | 6 | 15.56 |  |  |  | 93
29 | "Ильпласт" 3кв.2011 г. с ндс | Лента полипропиленовая ЛП-ПВ ГОСТ 22689-89 цена:900:3000:1,18:6,22 КОЭФ. К ПОЗИЦИИ: МАТ=МАТ0/3000/1,18/6,22-МАТ0 Техническое обслуживание и ремонт автомобилей | м | 40 | 0.04 |  |  |  | 2
Итого по разделу 2 Материалы, не учтенные в расценках на монтаж (по прайс-листам). | [8 empty] | 133983
Раздел 3. Материалы, не учтенные в расценках на монтаж, расцененные по ФССЦ.
30 | ФССЦ-103-0388 Пр. Минрегиона №308 от 28.07.09 | Трубы стальные бесшовные, горячедеформированные со снятой фаской из стали марок 15, 20, 25, наружным диаметром: 89 мм, толщина стенки 4 мм КОЭФ. К ПОЗИЦИИ: на марку стали ПЗ=1,04 (ОЗП=1,04; ЭМ=1,04 к расх.; ЗПМ=1,04; МАТ=1,04 к расх.; ТЗ=1,04; ТЗМ=1,04) Техническое обслуживание и ремонт автомобилей | м | 295 | 76.04 |  |  |  | 22432
31 | ФССЦ-103-0344 Пр. Минрегиона №308 от 28.07.09 | Трубы стальные бесшовные, горячедеформированные со снятой фаской из стали марок 15, 20, 25, наружным диаметром: 32 мм, толщина стенки 2,5 мм КОЭФ. К ПОЗИЦИИ: на марку стали ПЗ=1,04 (ОЗП=1,04; ЭМ=1,04 к расх.; ЗПМ=1,04; МАТ=1,04 к расх.; ТЗ=1,04; ТЗМ=1,04) Техническое обслуживание и ремонт автомобилей | м | 1.5 | 19.58 |  |  |  | 29
32 | ФССЦ-507-0420 Пр. Минрегиона №308 от 28.07.09 | Трубы бесшовные холоднодеформированные из коррозионностойкой стали марки 12Х18Н10Т(8443) наружным диаметром: 108 мм, толщиной стенки 4,0 мм Техническое обслуживание и ремонт автомобилей | 10 м | 3.2 | 11203.95 |  |  |  | 35853
33 | ФССЦ-507-0410 Пр. Минрегиона №308 от 28.07.09 | Трубы бесшовные холоднодеформированные из коррозионностойкой стали марки 12Х18Н10Т(8443) наружным диаметром: 57 мм, толщиной стенки 4,0 мм Техническое обслуживание и ремонт автомобилей | 10 м | 0.6 | 8019.24 |  |  |  | 4812
34 | ФССЦ-507-0397 Пр. Минрегиона №308 от 28.07.09 | Трубы бесшовные холоднодеформированные из коррозионностойкой стали марки 12Х18Н10Т(8443) наружным диаметром: 32 мм, толщиной стенки 2,0 мм Техническое обслуживание и ремонт автомобилей | 10 м | 0.06 | 2418.2 |  |  |  | 145
35 | ФССЦ-507-1980 Пр. Минрегиона №308 от 28.07.09 | Отводы 90 град. с радиусом кривизны R=1,5 Ду на Ру до 16 МПа (160 кгс/см2), диаметром условного прохода: 80 мм, наружным диаметром 89 мм, толщиной стенки 5 мм Техническое обслуживание и ремонт автомобилей | шт. | 9 | 45.95 |  |  |  | 414
36 | ФССЦ-507-2130 Пр. Минрегиона №308 от 28.07.09 | Отводы с углом 90 град. из стали марки 12Х18Н10Т на Ру до 16 МПа (160 кгс/см2) с радиусом кривизны R=1,5 Ду, диаметром условного прохода: 100 мм, наружным диаметром 108 мм, толщиной стенки 6 мм Техническое обслуживание и ремонт автомобилей | шт. | 9 | 486.22 |  |  |  | 4376
37 | ФССЦ-507-2170 Пр. Минрегиона №308 от 28.07.09 | Тройники равнопроходные на Ру до 16 МПа (160 кгс/см2) диаметром условного прохода: 80 мм, наружным диаметром 89 мм, толщиной стенки 6 мм Техническое обслуживание и ремонт автомобилей | шт. | 3 | 145.14 |  |  |  | 435
38 | ФССЦ-507-2386 Пр. Минрегиона №308 от 28.07.09 | Заглушки эллиптические на Ру 10 МПа (100 кгс/см2) из стали 20, диаметром условного прохода: 80 мм, наружным диаметром 89 мм, толщиной стенки 3,5 мм КОЭФ. К ПОЗИЦИИ: коэф. на марку стали МАТ=1,04 к расх. Техническое обслуживание и ремонт автомобилей | шт. | 3 | 23.34 |  |  |  | 70
39 | ФССЦ-507-2297 Пр. Минрегиона №308 от 28.07.09 | Переходы концентрические на Ру до 16 МПа (160 кгс/см2) диаметром условного прохода: 100х50 мм, наружным диаметром и толщиной стенки 108х4-57х3 мм КОЭФ. К ПОЗИЦИИ: коэф. на марку стали МАТ=4 к расх. Техническое обслуживание и ремонт автомобилей | шт. | 12 | 251.48 |  |  |  | 3018
40 | ФССЦ-507-2297 Пр. Минрегиона №308 от 28.07.09 | Переходы концентрические на Ру до 16 МПа (160 кгс/см2) диаметром условного прохода: 100х50 мм, наружным диаметром и толщиной стенки 108х4-57х3 мм КОЭФ. К ПОЗИЦИИ: коэф. на марку стали МАТ=4 к расх.; МАТ=0,9 к расх. Техническое обслуживание и ремонт автомобилей | шт. | 3 | 226.33 |  |  |  | 679
41 | ФССЦ-507-1315 Пр. Минрегиона №308 от 28.07.09 | Фланцы стальные плоские приварные из стали 12Х18Н9Т, давлением: 1,6 МПа (16 кгс/см2), диаметром 100 мм Техническое обслуживание и ремонт автомобилей | шт. | 12 | 672.45 |  |  |  | 8069
42 | ФССЦ-507-1309 Пр. Минрегиона №308 от 28.07.09 | Фланцы стальные плоские приварные из стали 12Х18Н9Т, давлением: 1,6 МПа (16 кгс/см2), диаметром 25 мм Техническое обслуживание и ремонт автомобилей | шт. | 3 | 163.93 |  |  |  | 492
43 | ФССЦ-507-1003 Пр. Минрегиона №308 от 28.07.09 | Фланцы стальные плоские приварные из стали ВСт3сп2, ВСт3сп3, давлением: 1,6 МПа (16 кгс/см2), диаметром 100 мм Техническое обслуживание и ремонт автомобилей | шт. | 12 | 47 |  |  |  | 564
44 | ФССЦ-507-0997 Пр. Минрегиона №308 от 28.07.09 | Фланцы стальные плоские приварные из стали ВСт3сп2, ВСт3сп3, давлением: 1,6 МПа (16 кгс/см2), диаметром 25 мм Техническое обслуживание и ремонт автомобилей | шт. | 3 | 19.21 |  |  |  | 58
45 | ФССЦ-507-1002 Пр. Минрегиона №308 от 28.07.09 | Фланцы стальные плоские приварные из стали ВСт3сп2, ВСт3сп3, давлением: 1,6 МПа (16 кгс/см2), диаметром 80 мм КОЭФ. К ПОЗИЦИИ: МАТ=1,04 к расх. Техническое обслуживание и ремонт автомобилей | шт. | 3 | 38.48 |  |  |  | 115
46 | ФССЦ-507-0997 Пр. Минрегиона №308 от 28.07.09 | Фланцы стальные плоские приварные из стали ВСт3сп2, ВСт3сп3, давлением: 1,6 МПа (16 кгс/см2), диаметром 25 мм КОЭФ. К ПОЗИЦИИ: МАТ=1,04 к расх. Техническое обслуживание и ремонт автомобилей | шт. | 6 | 19.98 |  |  |  | 120
Итого по разделу 3 Материалы, не учтенные в расценках на монтаж, расцененные по ФССЦ. | [8 empty] | 81681
Раздел 4. Трубопроводы и арматура.
47 | ФЕРм12-10-002-02 В ред. пр. № 321 Минрегиона РФ | Устройство отборное для измерения разрежения чистых газов Монтаж оборудования: НР (27 руб.): 84% от ФОТ СП (19 руб.): 60% от ФОТ | 1000 шт. | 0.003 | 14754.94 | 10774.4 | 3488.72 |  | 44 | 32 | 10 |  | 1120 | 3.36
48 | ФЕРм12-12-001-10 В ред. пр. № 321 Минрегиона РФ | Арматура фланцевая с ручным приводом или без привода водопроводная на условное давление до 4 МПа, диаметр условного прохода: 100 мм Монтаж оборудования: НР (781 руб.): 84% от ФОТ СП (558 руб.): 60% от ФОТ | 1 шт. | 18 9+9 | 142.99 | 43 | 88.79 | 8.64 | 2574 | 774 | 1598 | 156 | 4.47 | 80.46 | 0.64 | 11.52
49 | ФЕРм12-12-001-09 В ред. пр. № 321 Минрегиона РФ | Арматура фланцевая с ручным приводом или без привода водопроводная на условное давление до 4 МПа, диаметр условного прохода: 80 мм Монтаж оборудования: НР (255 руб.): 84% от ФОТ СП (182 руб.): 60% от ФОТ | 1 шт. | 6 | 135.38 | 41.94 | 86.57 | 8.51 | 812 | 252 | 519 | 51 | 4.36 | 26.16 | 0.63 | 3.78
50 | ФЕРм12-12-001-04 В ред. пр. № 321 Минрегиона РФ | Арматура фланцевая с ручным приводом или без привода водопроводная на условное давление до 4 МПа, диаметр условного прохода: 25 мм Монтаж оборудования: НР (145 руб.): 84% от ФОТ СП (104 руб.): 60% от ФОТ | 1 шт. | 6 | 30.89 | 28.86 |  |  | 185 | 173 |  |  | 3 | 18
51 | ФЕРм12-02-118-05 В ред. пр. № 321 Минрегиона РФ | Трубопровод из труб легированных сталей на условное давление не более 2,5 МПа из труб и готовых деталей на эстакадах, кронштейнах и других специальных конструкциях, диаметр трубопровода наружный: 108 мм Монтаж оборудования: НР (291 руб.): 84% от ФОТ СП (208 руб.): 60% от ФОТ | 100 м трубопровода | 0.32 | 4551.16 | 833.09 | 3601.11 | 249.87 | 1456 | 267 | 1152 | 80 | 86.6 | 27.71 | 19.31 | 6.18
52 | ФЕРм12-02-118-02 В ред. пр. № 321 Минрегиона РФ | Трубопровод из труб легированных сталей на условное давление не более 2,5 МПа из труб и готовых деталей на эстакадах, кронштейнах и других специальных конструкциях, диаметр трубопровода наружный: 57 мм Монтаж оборудования: НР (45 руб.): 84% от ФОТ СП (32 руб.): 60% от ФОТ | 100 м трубопровода | 0.06 | 3644.94 | 683.02 | 2923.44 | 206.97 | 219 | 41 | 175 | 12 | 71 | 4.26 | 15.97 | 0.96
53 | ФЕРм12-02-117-03 В ред. пр. № 321 Минрегиона РФ | Трубопровод из труб легированных сталей на условное давление не более 10 МПа из труб и готовых деталей на эстакадах, кронштейнах и других специальных конструкциях, диаметр трубопровода наружный: 38 мм Монтаж оборудования: НР (6 руб.): 84% от ФОТ СП (4 руб.): 60% от ФОТ | 100 м трубопровода | 0.006 | 4402.42 | 796.54 | 3566.83 | 273.19 | 26 | 5 | 21 | 2 | 82.8 | 0.5 | 20.87 | 0.13
54 | ФЕРм12-02-004-09 Изм. Пр. Минрегиона №95 от 04.03.10 | Трубопровод из стальных труб с фланцами и сварными стыками на условное давление не более 2,5 МПа из труб и готовых деталей на эстакадах, кронштейнах и других специальных конструкциях, диаметр трубопровода наружный: 89 мм Монтаж оборудования: НР (2637 руб.): 84% от ФОТ СП (1883 руб.): 60% от ФОТ | 100 м трубопровода | 2.95 | 4627.6 | 799.42 | 3718.19 | 264.59 | 13651 | 2358 | 10969 | 781 | 83.1 | 245.15 | 20.4 | 60.18
55 | ФЕРм12-02-004-04 Изм. Пр. Минрегиона №95 от 04.03.10 | Трубопровод из стальных труб с фланцами и сварными стыками на условное давление не более 2,5 МПа из труб и готовых деталей на эстакадах, кронштейнах и других специальных конструкциях, диаметр трубопровода наружный: 32 мм Монтаж оборудования: НР (10 руб.): 84% от ФОТ СП (7 руб.): 60% от ФОТ | 100 м трубопровода | 0.015 | 3240.49 | 588.74 | 2601.95 | 176.06 | 49 | 9 | 39 | 3 | 61.2 | 0.92 | 13.68 | 0.21
56 | ФЕРм12-02-102-02 В ред. пр. № 321 Минрегиона РФ | Трубопровод из непластифицированного поливинилхлорида с раструбами под резиновое кольцо на эстакадах, кронштейнах и других специальных конструкциях, диаметр труб наружный: 110 мм Монтаж оборудования: НР (5133 руб.): 84% от ФОТ СП (3667 руб.): 60% от ФОТ | 100 м | 2.8 | 2589.7 | 2164.5 | 363.4 | 17.69 | 7251 | 6061 | 1018 | 50 | 225 | 630 | 1.31 | 3.67
57 | ФЕРм12-02-102-02 В ред. пр. № 321 Минрегиона РФ | Трубопровод из непластифицированного поливинилхлорида с раструбами под резиновое кольцо на эстакадах, кронштейнах и других специальных конструкциях, диаметр труб наружный: 110 мм Монтаж оборудования: НР (5499 руб.): 84% от ФОТ СП (3928 руб.): 60% от ФОТ | 100 м | 3 | 2589.7 | 2164.5 | 363.4 | 17.69 | 7769 | 6494 | 1090 | 53 | 225 | 675 | 1.31 | 3.93
58 | ФЕРм12-02-102-01 В ред. пр. № 321 Минрегиона РФ | Трубопровод из непластифицированного поливинилхлорида с раструбами под резиновое кольцо на эстакадах, кронштейнах и других специальных конструкциях, диаметр труб наружный: 63-90 мм Монтаж оборудования: НР (641 руб.): 84% от ФОТ СП (458 руб.): 60% от ФОТ | 100 м | 0.7 | 1395.39 | 1077.44 | 283.69 | 13.23 | 977 | 754 | 199 | 9 | 112 | 78.4 | 0.98 | 0.69
59 | ФЕРм12-02-102-01 В ред. пр. № 321 Минрегиона РФ | Трубопровод из непластифицированного поливинилхлорида с раструбами под резиновое кольцо на эстакадах, кронштейнах и других специальных конструкциях, диаметр труб наружный: 63-90 мм Монтаж оборудования: НР (46 руб.): 84% от ФОТ СП (33 руб.): 60% от ФОТ | 100 м | 0.05 | 1395.39 | 1077.44 | 283.69 | 13.23 | 70 | 54 | 14 | 1 | 112 | 5.6 | 0.98 | 0.05
Итого по разделу 4 Трубопроводы и арматура. | [8 empty] | 61682 |  |  |  |  | 1795.52 |  | 91.3
Раздел 5. Металлоконструкции.
60 | ФССЦ-201-0778 Пр. Минрегиона №308 от 28.07.09 | Прочие индивидуальные сварные конструкции, масса сборочной единицы: до 0,1 т Строительные металлические конструкции | т | 0.255 | 10508 |  |  |  | 2680
61 | ФЕР09-03-039-01 В ред. пр. № 253 Минрегиона РФ | Монтаж опорных конструкций: для крепления трубопроводов внутри зданий и сооружений массой до 0,1 т Строительные металлические конструкции: НР (177 руб.): 95% от ФОТ СП (158 руб.): 85% от ФОТ | 1 т конструкций | 0.255 | 1265.19 | 727.6 | 299.41 | 1.49 | 323 | 186 | 76 |  | 80.22 | 20.46 | 0.11 | 0.03
62 | ФССЦ-201-8062 Пр. Минрегиона №308 от 28.07.09 | Прочие индивидуальные сварные конструкции, масса сборочной единицы: до 0,1 т из листовой стали толщиной 3-10 мм Строительные металлические конструкции | т | 0.1 | 12319.52 |  |  |  | 1232
63 | ФЕР09-03-039-04 В ред. пр. № 253 Минрегиона РФ | Монтаж опорных конструкций: подвесок и хомутов для крепления трубопроводов внутри зданий и сооружений Строительные металлические конструкции: НР (93 руб.): 95% от ФОТ СП (83 руб.): 85% от ФОТ | 1 т конструкций | 0.1 | 1291.73 | 976.74 | 89.34 | 1.62 | 129 | 98 | 9 |  | 108.89 | 10.89 | 0.12 | 0.01
Итого по разделу 5 Металлоконструкции. | [8 empty] | 4875 |  |  |  |  | 31.35 |  | 0.04
Раздел 6. Строительные работы.
64 | ФЕР13-03-004-03 В ред. пр. № 253 Минрегиона РФ | Окраска металлических огрунтованных поверхностей: эмалью ХВ-7141 КОЭФ. К ПОЗИЦИИ: ПЗ=2 (ОЗП=2; ЭМ=2 к расх.; ЗПМ=2; МАТ=2 к расх.; ТЗ=2; ТЗМ=2) Защита строительных конструкций и оборудования от коррозии: НР (42 руб.): 95% от ФОТ СП (31 руб.): 70% от ФОТ | 100 м2 окрашиваемой поверхности | 0.95 | 812.04 | 46.08 | 18.86 | 0.2 | 771 | 44 | 18 |  | 5.08 | 4.83 | 0.02 | 0.02
65 | ФЕР13-03-002-01 В ред. пр. № 253 Минрегиона РФ | Огрунтовка металлических поверхностей за один раз: грунтовкой ХС-068 Защита строительных конструкций и оборудования от коррозии: НР (39 руб.): 95% от ФОТ СП (29 руб.): 70% от ФОТ | 100 м2 окрашиваемой поверхности | 0.95 | 448.02 | 42.88 | 10.3 | 0.1 | 426 | 41 | 10 |  | 3.92 | 3.72 | 0.01 | 0.01
Итого по разделу 6 Строительные работы. | [8 empty] | 1338 |  |  |  |  | 8.55 |  | 0.03
ИТОГИ ПО СМЕТЕ:
Итого прямые затраты по смете в ценах 2001г. | [8 empty] | 256308 | 17643 | 16917 | 1198 |  | 1835.42 |  | 91.37
Накладные расходы | [8 empty] | 15867
Сметная прибыль | [8 empty] | 11384
Итоги по смете:
Итого Строительные работы | [8 empty] | 6213 |  |  |  |  | 39.9 |  | 0.07
Итого Монтажные работы | [8 empty] | 61682 |  |  |  |  | 1795.52 |  | 91.3
Итого Прочие затраты | [8 empty] | 215664
Итого | [8 empty] | 283559 |  |  |  |  | 1835.42 |  | 91.37
В том числе:
Материалы | [8 empty] | 221748
Машины и механизмы | [8 empty] | 16917
ФОТ | [8 empty] | 18841
Накладные расходы | [8 empty] | 15867
Сметная прибыль | [8 empty] | 11384
Итого СМР для расчета лимитированных затрат | [8 empty] | 67895
Итого с прочими затратами (215 664) | [8 empty] | 283559
ВСЕГО по смете | [8 empty] | 283559 |  |  |  |  | 1835.42 |  | 91.37
Составил _______________________________________________
(должность, подпись, расшифровка)
Проверил _______________________________________________
(должность, подпись, расшифровка)