## Локальная смета
СОГЛАСОВАНО: | [10 empty] | УТВЕРЖДАЮ:
Заместитель генерального директора
по капитальному строительству ОАО "Хиагда" | [10 empty] | Генеральный директор ОАО "Хиагда"
_____________________________ В.Г. Коломиец | [10 empty] | ____________________Е.И.Гонтарь
_____" _________________________2011 год | [10 empty] | "____" __________________ 2011 год
Предприятие на Хиагдинском месторождении
(наименование стройки)
ЛОКАЛЬНЫЙ СМЕТНЫЙ РАСЧЕТ № С-13
(локальная смета)
|  | на | Эксплуатационные поля рудных залежей. Залежь 7. Блок 4.
Общестроительные работы. Эстакады 7-4-1.
(наименование работ и затрат, наименование объекта)
Основание: Чертеж 2194-992619-КМ листы 1-17; Смета А-971-11.
|  |  | Сметная стоимость строительных работ _______________________________________________________________________________________________ | [5 empty] | ___________________________137,709 |  | тыс. руб.
|  |  | Средства на оплату труда _______________________________________________________________________________________________ | [5 empty] | ___________________________7,652 |  | тыс. руб.
|  |  | Сметная трудоемкость _______________________________________________________________________________________________ | [5 empty] | _______________________________________________________________________________________________736,57 |  | чел.час
Составлен в базовых ценах по состоянию на 2001 год.
№ пп | Обоснование | Наименование | Ед. изм. | Кол. | Стоимость единицы, руб. |  |  |  | Общая стоимость, руб. |  |  |  | Т/з осн. раб.на ед. | Т/з осн. раб. Всего | Т/з мех. на ед. | Т/з мех. Всего
[5 empty] | Всего | В том числе |  |  | Всего | В том числе
[6 empty] | Осн.З/п | Эк.Маш | З/пМех |  | Осн.З/п | Эк.Маш | З/пМех
1 | 2 | 3 | 4 | 5 | 6 | 7 | 8 | 9 | 10 | 11 | 12 | 13 | 14 | 15 | 16 | 17
Раздел 1. Металлоконструкции
1 | ФЕР09-02-019-01 В ред. пр. № 253 Минрегиона РФ | Монтаж унифицированных эстакад пролетом до 18 м: одноярусных Строительные металлические конструкции: НР (918 руб.): 95% от ФОТ СП (821 руб.): 85% от ФОТ | 1 т конструкций | 2 округл(1,92*1,04;2) | 1464.3 | 426.65 | 748.18 | 56.72 | 2929 | 853 | 1496 | 113 | 44.35 | 88.7 | 4.04 | 8.08
2 | ФЕР09-02-019-01 В ред. пр. № 253 Минрегиона РФ | Монтаж унифицированных эстакад пролетом до 18 м: одноярусных КОЭФ. К ПОЗИЦИИ: поправка на марку стали С345 тех.часть прил.1 ПЗ=1,1 (ОЗП=1,1; ЭМ=1,1 к расх.; ЗПМ=1,1; МАТ=1,1 к расх.; ТЗ=1,1; ТЗМ=1,1) Строительные металлические конструкции: НР (4541 руб.): 95% от ФОТ СП (4063 руб.): 85% от ФОТ | 1 т конструкций | 8,99 округл((4,8+3,84)*1,04;2) | 1610.73 | 469.32 | 823 | 62.39 | 14480 | 4219 | 7399 | 561 | 48.79 | 438.62 | 4.44 | 39.92
3 | ФССЦ-201-0664 Пр. Минрегиона №308 от 28.07.09 | Эстакады открытые кабельные и для прокладки трубопроводов: пролетные строения, опоры, седла, кронштейны Строительные металлические конструкции | т | 10,99 2+8,99 | 7560 |  |  |  | 83084
4 | ФЕР09-03-030-01 В ред. пр. № 253 Минрегиона РФ | Монтаж площадок с настилом и ограждением из листовой, рифленой, просечной и круглой стали Строительные металлические конструкции: НР (218 руб.): 95% от ФОТ СП (195 руб.): 85% от ФОТ | 1 т конструкций | 0,54 округл(0,52*1,04;2) | 1085.15 | 359.21 | 637.44 | 63.91 | 586 | 194 | 344 | 35 | 39.13 | 21.13 | 4.72 | 2.55
5 | ФССЦ-201-0593 Пр. Минрегиона №308 от 28.07.09 | Площадки встроенные одноярусные и многоярусные для обслуживания и установки оборудования со стальным настилом, расход стали на 1 м2 площадки: от 75 до 100 кг Строительные металлические конструкции | т | 0,54 округл(0,52*1,04;2) | 8969.1 |  |  |  | 4843
6 | ФССЦ-101-1714 Пр. Минрегиона №308 от 28.07.09 | Болты с гайками и шайбами строительные Строительные металлические конструкции | т | 0,006 округл(0,52*1,04*0,0105;3) | 9040 |  |  |  | 54
7 | ФЕР09-03-030-01 В ред. пр. № 253 Минрегиона РФ | Монтаж площадок с настилом и ограждением из листовой, рифленой, просечной и круглой стали Строительные металлические конструкции: НР (56 руб.): 95% от ФОТ СП (50 руб.): 85% от ФОТ | 1 т конструкций | 0.14 | 1085.15 | 359.21 | 637.44 | 63.91 | 152 | 50 | 89 | 9 | 39.13 | 5.48 | 4.72 | 0.66
8 | ФССЦ-201-0593 Пр. Минрегиона №308 от 28.07.09 | Площадки встроенные одноярусные и многоярусные для обслуживания и установки оборудования со стальным настилом, расход стали на 1 м2 площадки: от 75 до 100 кг Строительные металлические конструкции | т | 0.14 | 8969.1 |  |  |  | 1256
9 | ФССЦ-101-1714 Пр. Минрегиона №308 от 28.07.09 | Болты с гайками и шайбами строительные Строительные металлические конструкции | т | 0,002 округл(0,14*0,0105;3) | 9040 |  |  |  | 18
10 | ФЕР09-03-029-01 В ред. пр. № 253 Минрегиона РФ | Монтаж лестниц прямолинейных и криволинейных, пожарных с ограждением Строительные металлические конструкции: НР (10 руб.): 95% от ФОТ СП (9 руб.): 85% от ФОТ | 1 т конструкций | 0.03 | 1084.67 | 304.28 | 691.89 | 76.25 | 33 | 9 | 21 | 2 | 32.37 | 0.97 | 5.64 | 0.17
11 | ФССЦ-201-0650 Пр. Минрегиона №308 от 28.07.09 | Ограждения лестничных проемов, лестничные марши, пожарные лестницы Строительные металлические конструкции | т | 0.03 | 7571 |  |  |  | 227
12 | ФССЦ-101-1714 Пр. Минрегиона №308 от 28.07.09 | Болты с гайками и шайбами строительные Строительные металлические конструкции | т | 0,0004 округл(0,03*0,0134;4) | 9040 |  |  |  | 4
13 | ФЕР13-03-002-04 В ред. пр. № 253 Минрегиона РФ | Огрунтовка металлических поверхностей за один раз: грунтовкой ГФ-021 Защита строительных конструкций и оборудования от коррозии: НР (252 руб.): 95% от ФОТ СП (186 руб.): 70% от ФОТ | 100 м2 окрашиваемой поверхности | 4,68 округл(((6,72+3,84+0,52)*1,04+0,03+0,14)*40/100;2) | 268.7 | 56.55 | 9.43 | 0.1 | 1258 | 265 | 44 |  | 5.31 | 24.85 | 0.01 | 0.05
14 | ФЕР13-03-004-26 В ред. пр. № 253 Минрегиона РФ | Окраска металлических огрунтованных поверхностей: эмалью ПФ-115 КОЭФ. К ПОЗИЦИИ: за 2 раза ПЗ=2 (ОЗП=2; ЭМ=2 к расх.; ЗПМ=2; МАТ=2 к расх.; ТЗ=2; ТЗМ=2) Защита строительных конструкций и оборудования от коррозии: НР (310 руб.): 95% от ФОТ СП (228 руб.): 70% от ФОТ | 100 м2 окрашиваемой поверхности | 4,68 округл(((6,72+3,84+0,52)*1,04+0,03+0,14)*40/100;2) | 644.48 | 69.48 | 12.44 | 0.2 | 3016 | 325 | 58 | 1 | 7.66 | 35.85 | 0.02 | 0.09
15 | ФЕР10-01-010-01 В ред. пр. № 253 Минрегиона РФ | Установка элементов каркаса: из брусьев Деревянные конструкции: НР (1109 руб.): 124% от ФОТ СП (563 руб.): 63% от ФОТ | 1 м3 древесины в конструкции | 4,74 0,74+4 | 2411.06 | 188.55 | 33.51 |  | 11428 | 894 | 159 |  | 22.5 | 106.65
16 | ФЕР10-01-092-01 В ред. пр. № 253 Минрегиона РФ | Антисептическая обработка каменных, бетонных, кирпичных и деревянных поверхностей биопиреном "Нортекс-Дезинфектор" Деревянные конструкции: НР (151 руб.): 124% от ФОТ СП (77 руб.): 63% от ФОТ | 100 м2 обрабатываемой поверхности | 2,41 округл((0,74/0,05/100+4/0,04/100)*2,1;2) | 242.56 | 50.25 | 44.74 | 0.46 | 585 | 121 | 108 | 1 | 5.94 | 14.32 | 0.04 | 0.1
Итого по разделу 1 Металлоконструкции | [8 empty] | 137709 |  |  |  |  | 736.57 |  | 51.62
ИТОГИ ПО СМЕТЕ:
Итого прямые затраты по смете в ценах 2001г. | [8 empty] | 123953 | 6930 | 9718 | 722 |  | 736.57 |  | 51.62
Накладные расходы | [8 empty] | 7564
Сметная прибыль | [8 empty] | 6192
Итоги по смете:
Строительные металлические конструкции | [8 empty] | 118547 |  |  |  |  | 554.9 |  | 51.38
Защита строительных конструкций и оборудования от коррозии | [8 empty] | 5249 |  |  |  |  | 60.7 |  | 0.14
Деревянные конструкции | [8 empty] | 13913 |  |  |  |  | 120.97 |  | 0.1
Итого | [8 empty] | 137709 |  |  |  |  | 736.57 |  | 51.62
В том числе:
Материалы | [8 empty] | 107305
Машины и механизмы | [8 empty] | 9718
ФОТ | [8 empty] | 7652
Накладные расходы | [8 empty] | 7564
Сметная прибыль | [8 empty] | 6192
ВСЕГО по смете | [8 empty] | 137709 |  |  |  |  | 736.57 |  | 51.62
Составил _______________________________________________
(должность, подпись, расшифровка)
Проверил _______________________________________________
(должность, подпись, расшифровка)