## Локальная смета
СОГЛАСОВАНО: | [10 empty] | УТВЕРЖДАЮ:
Заместитель генерального директора
по капитальному строительству ОАО "Хиагда" | [10 empty] | Генеральный директор ОАО "Хиагда"
_____________________________ В.Г. Коломиец | [10 empty] | ____________________Е.И.Гонтарь
_____" _________________________2011 год | [10 empty] | "____" __________________ 2011 год
Предприятие на Хиагдинском месторождении
(наименование стройки)
ЛОКАЛЬНЫЙ СМЕТНЫЙ РАСЧЕТ № С-14
(локальная смета)
|  | на | Эксплуатационные поля рудных залежей. Залежь 7. Блок 4.
Общестроительные работы. Эстакады 7-4-2.
(наименование работ и затрат, наименование объекта)
Основание: Чертеж 2194-992619-КМ листы 1-17; Смета А-971-11.
|  |  | Сметная стоимость строительных работ _______________________________________________________________________________________________ | [5 empty] | ___________________________186,391 |  | тыс. руб.
|  |  | Средства на оплату труда _______________________________________________________________________________________________ | [5 empty] | ___________________________10,490 |  | тыс. руб.
|  |  | Сметная трудоемкость _______________________________________________________________________________________________ | [5 empty] | _______________________________________________________________________________________________1018,22 |  | чел.час
Составлен в базовых ценах по состоянию на 2001 год.
№ пп | Обоснование | Наименование | Ед. изм. | Кол. | Стоимость единицы, руб. |  |  |  | Общая стоимость, руб. |  |  |  | Т/з осн. раб.на ед. | Т/з осн. раб. Всего | Т/з мех. на ед. | Т/з мех. Всего
[5 empty] | Всего | В том числе |  |  | Всего | В том числе
[6 empty] | Осн.З/п | Эк.Маш | З/пМех |  | Осн.З/п | Эк.Маш | З/пМех
1 | 2 | 3 | 4 | 5 | 6 | 7 | 8 | 9 | 10 | 11 | 12 | 13 | 14 | 15 | 16 | 17
Раздел 1. Металлоконструкции
1 | ФЕР09-02-019-01 В ред. пр. № 253 Минрегиона РФ | Монтаж унифицированных эстакад пролетом до 18 м: одноярусных Строительные металлические конструкции: НР (1837 руб.): 95% от ФОТ СП (1644 руб.): 85% от ФОТ | 1 т конструкций | 4 округл(3,85*1,04;2) | 1464.3 | 426.65 | 748.18 | 56.72 | 5857 | 1707 | 2993 | 227 | 44.35 | 177.4 | 4.04 | 16.16
2 | ФЕР09-02-019-01 В ред. пр. № 253 Минрегиона РФ | Монтаж унифицированных эстакад пролетом до 18 м: одноярусных КОЭФ. К ПОЗИЦИИ: поправка на марку стали С345 тех.часть прил.1 ПЗ=1,1 (ОЗП=1,1; ЭМ=1,1 к расх.; ЗПМ=1,1; МАТ=1,1 к расх.; ТЗ=1,1; ТЗМ=1,1) Строительные металлические конструкции: НР (5531 руб.): 95% от ФОТ СП (4949 руб.): 85% от ФОТ | 1 т конструкций | 10,95 округл((5,76+4,77)*1,04;2) | 1610.73 | 469.32 | 823 | 62.39 | 17637 | 5139 | 9012 | 683 | 48.79 | 534.25 | 4.44 | 48.62
3 | ФССЦ-201-0664 Пр. Минрегиона №308 от 28.07.09 | Эстакады открытые кабельные и для прокладки трубопроводов: пролетные строения, опоры, седла, кронштейны Строительные металлические конструкции | т | 14,95 4+10,95 | 7560 |  |  |  | 113022
4 | ФЕР09-03-030-01 В ред. пр. № 253 Минрегиона РФ | Монтаж площадок с настилом и ограждением из листовой, рифленой, просечной и круглой стали Строительные металлические конструкции: НР (5 руб.): 95% от ФОТ СП (4 руб.): 85% от ФОТ | 1 т конструкций | 0,01 округл(0,01*1,04;2) | 1085.15 | 359.21 | 637.44 | 63.91 | 11 | 4 | 6 | 1 | 39.13 | 0.39 | 4.72 | 0.05
5 | ФССЦ-101-1714 Пр. Минрегиона №308 от 28.07.09 | Болты с гайками и шайбами строительные Строительные металлические конструкции | т | 0,0001 округл(0,01*0,0105*1,04;4) | 9040 |  |  |  | 1
6 | ФССЦ-201-0593 Пр. Минрегиона №308 от 28.07.09 | Площадки встроенные одноярусные и многоярусные для обслуживания и установки оборудования со стальным настилом, расход стали на 1 м2 площадки: от 75 до 100 кг Строительные металлические конструкции | т | 0,01 округл(0,01*1,04;2) | 8969.1 |  |  |  | 90
7 | ФЕР09-03-030-01 В ред. пр. № 253 Минрегиона РФ | Монтаж площадок с настилом и ограждением из листовой, рифленой, просечной и круглой стали Строительные металлические конструкции: НР (73 руб.): 95% от ФОТ СП (65 руб.): 85% от ФОТ | 1 т конструкций | 0.18 | 1085.15 | 359.21 | 637.44 | 63.91 | 195 | 65 | 115 | 12 | 39.13 | 7.04 | 4.72 | 0.85
8 | ФССЦ-101-1714 Пр. Минрегиона №308 от 28.07.09 | Болты с гайками и шайбами строительные Строительные металлические конструкции | т | 0,002 округл(0,18*0,0105;3) | 9040 |  |  |  | 18
9 | ФССЦ-201-0593 Пр. Минрегиона №308 от 28.07.09 | Площадки встроенные одноярусные и многоярусные для обслуживания и установки оборудования со стальным настилом, расход стали на 1 м2 площадки: от 75 до 100 кг Строительные металлические конструкции | т | 0.18 | 8969.1 |  |  |  | 1614
10 | ФЕР09-03-029-01 В ред. пр. № 253 Минрегиона РФ | Монтаж лестниц прямолинейных и криволинейных, пожарных с ограждением Строительные металлические конструкции: НР (108 руб.): 95% от ФОТ СП (97 руб.): 85% от ФОТ | 1 т конструкций | 0.3 | 1084.67 | 304.28 | 691.89 | 76.25 | 325 | 91 | 208 | 23 | 32.37 | 9.71 | 5.64 | 1.69
11 | ФССЦ-201-0650 Пр. Минрегиона №308 от 28.07.09 | Ограждения лестничных проемов, лестничные марши, пожарные лестницы Строительные металлические конструкции | т | 0.3 | 7571 |  |  |  | 2271
12 | ФССЦ-101-1714 Пр. Минрегиона №308 от 28.07.09 | Болты с гайками и шайбами строительные Строительные металлические конструкции | т | 0,004 округл(0,3*0,0134;3) | 9040 |  |  |  | 36
13 | ФЕР13-03-002-04 В ред. пр. № 253 Минрегиона РФ | Огрунтовка металлических поверхностей за один раз: грунтовкой ГФ-021 Защита строительных конструкций и оборудования от коррозии: НР (333 руб.): 95% от ФОТ СП (245 руб.): 70% от ФОТ | 100 м2 окрашиваемой поверхности | 6,18 округл(((9,61+4,77+0,01)*1,04+0,3+0,18)*40/100;2) | 268.7 | 56.55 | 9.43 | 0.1 | 1661 | 349 | 58 | 1 | 5.31 | 32.82 | 0.01 | 0.06
14 | ФЕР13-03-004-26 В ред. пр. № 253 Минрегиона РФ | Окраска металлических огрунтованных поверхностей: эмалью ПФ-115 КОЭФ. К ПОЗИЦИИ: за 2 раза ПЗ=2 (ОЗП=2; ЭМ=2 к расх.; ЗПМ=2; МАТ=2 к расх.; ТЗ=2; ТЗМ=2) Защита строительных конструкций и оборудования от коррозии: НР (409 руб.): 95% от ФОТ СП (301 руб.): 70% от ФОТ | 100 м2 окрашиваемой поверхности | 6,18 округл(((9,61+4,77+0,01)*1,04+0,3+0,18)*40/100;2) | 644.48 | 69.48 | 12.44 | 0.2 | 3983 | 429 | 77 | 1 | 7.66 | 47.34 | 0.02 | 0.12
15 | ФЕР10-01-010-01 В ред. пр. № 253 Минрегиона РФ | Установка элементов каркаса: из брусьев Деревянные конструкции: НР (1917 руб.): 124% от ФОТ СП (974 руб.): 63% от ФОТ | 1 м3 древесины в конструкции | 8,2 1,27+6,93 | 2411.06 | 188.55 | 33.51 |  | 19771 | 1546 | 275 |  | 22.5 | 184.5
16 | ФЕР10-01-092-01 В ред. пр. № 253 Минрегиона РФ | Антисептическая обработка каменных, бетонных, кирпичных и деревянных поверхностей биопиреном "Нортекс-Дезинфектор" Деревянные конструкции: НР (263 руб.): 124% от ФОТ СП (134 руб.): 63% от ФОТ | 100 м2 обрабатываемой поверхности | 4,17 округл((1,27/0,05/100+6,93/0,04/100)*2,1;2) | 242.56 | 50.25 | 44.74 | 0.46 | 1011 | 210 | 187 | 2 | 5.94 | 24.77 | 0.04 | 0.17
Итого по разделу 1 Металлоконструкции | [8 empty] | 186391 |  |  |  |  | 1018.22 |  | 67.72
ИТОГИ ПО СМЕТЕ:
Итого прямые затраты по смете в ценах 2001г. | [8 empty] | 167503 | 9540 | 12931 | 950 |  | 1018.22 |  | 67.72
Накладные расходы | [8 empty] | 10475
Сметная прибыль | [8 empty] | 8413
Итоги по смете:
Строительные металлические конструкции | [8 empty] | 155390 |  |  |  |  | 728.79 |  | 67.37
Защита строительных конструкций и оборудования от коррозии | [8 empty] | 6931 |  |  |  |  | 80.16 |  | 0.18
Деревянные конструкции | [8 empty] | 24070 |  |  |  |  | 209.27 |  | 0.17
Итого | [8 empty] | 186391 |  |  |  |  | 1018.22 |  | 67.72
В том числе:
Материалы | [8 empty] | 145032
Машины и механизмы | [8 empty] | 12931
ФОТ | [8 empty] | 10490
Накладные расходы | [8 empty] | 10475
Сметная прибыль | [8 empty] | 8413
ВСЕГО по смете | [8 empty] | 186391 |  |  |  |  | 1018.22 |  | 67.72
Составил _______________________________________________
(должность, подпись, расшифровка)
Проверил _______________________________________________
(должность, подпись, расшифровка)