## Локальная смета
СОГЛАСОВАНО: | [10 empty] | УТВЕРЖДАЮ:
Заместитель генерального директора
по капитальному строительству ОАО "Хиагда" | [10 empty] | Генеральный директор ОАО "Хиагда"
_____________________________ В.Г. Коломиец | [10 empty] | ____________________Е.И.Гонтарь
_____" _________________________2011 год | [10 empty] | "____" __________________ 2011 год
Предприятие на Хиагдинском месторождении
(наименование стройки)
ЛОКАЛЬНЫЙ СМЕТНЫЙ РАСЧЕТ № С-15
(локальная смета)
|  | на | Эксплуатационные поля рудных залежей. Залежь 7. Блок 4.
Общестроительные работы. Эстакады 7-4-3.
(наименование работ и затрат, наименование объекта)
Основание: Чертеж 2194-992619-КМ листы 1-17; Смета А-971-11.
|  |  | Сметная стоимость строительных работ _______________________________________________________________________________________________ | [5 empty] | ___________________________158,984 |  | тыс. руб.
|  |  | Средства на оплату труда _______________________________________________________________________________________________ | [5 empty] | ___________________________8,911 |  | тыс. руб.
|  |  | Сметная трудоемкость _______________________________________________________________________________________________ | [5 empty] | _______________________________________________________________________________________________868,53 |  | чел.час
Составлен в базовых ценах по состоянию на 2001 год.
№ пп | Обоснование | Наименование | Ед. изм. | Кол. | Стоимость единицы, руб. |  |  |  | Общая стоимость, руб. |  |  |  | Т/з осн. раб.на ед. | Т/з осн. раб. Всего | Т/з мех. на ед. | Т/з мех. Всего
[5 empty] | Всего | В том числе |  |  | Всего | В том числе
[6 empty] | Осн.З/п | Эк.Маш | З/пМех |  | Осн.З/п | Эк.Маш | З/пМех
1 | 2 | 3 | 4 | 5 | 6 | 7 | 8 | 9 | 10 | 11 | 12 | 13 | 14 | 15 | 16 | 17
Раздел 1. Металлоконструкции.
1 | ФЕР09-02-019-01 В ред. пр. № 253 Минрегиона РФ | Монтаж унифицированных эстакад пролетом до 18 м: одноярусных Строительные металлические конструкции: НР (582 руб.): 95% от ФОТ СП (521 руб.): 85% от ФОТ | 1 т конструкций | 1,2688 1,22*1,04 | 1464.3 | 426.65 | 748.18 | 56.72 | 1858 | 541 | 949 | 72 | 44.35 | 56.27 | 4.04 | 5.13
2 | ФЕР09-02-019-01 В ред. пр. № 253 Минрегиона РФ | Монтаж унифицированных эстакад пролетом до 18 м: одноярусных КОЭФ. К ПОЗИЦИИ: поправка на марку стали С345 ПЗ=1,1 (ОЗП=1,1; ЭМ=1,1 к расх.; ЗПМ=1,1; МАТ=1,1 к расх.; ТЗ=1,1; ТЗМ=1,1) Строительные металлические конструкции: НР (5164 руб.): 95% от ФОТ СП (4621 руб.): 85% от ФОТ | 1 т конструкций | 10,2232 (5,32+4,51)*1,04 | 1610.73 | 469.32 | 823 | 62.39 | 16467 | 4798 | 8414 | 638 | 48.79 | 498.79 | 4.44 | 45.39
3 | ФССЦ-201-0664 Пр. Минрегиона №308 от 28.07.09 | Эстакады открытые кабельные и для прокладки трубопроводов: пролетные строения, опоры, седла, кронштейны Строительные металлические конструкции | т | 11,492 1,2688+10,2232 | 7560 |  |  |  | 86880
4 | ФЕР09-03-030-01 В ред. пр. № 253 Минрегиона РФ | Монтаж площадок с настилом и ограждением из листовой, рифленой, просечной и круглой стали Строительные металлические конструкции: НР (218 руб.): 95% от ФОТ СП (195 руб.): 85% от ФОТ | 1 т конструкций | 0,5408 0,52*1,04 | 1085.15 | 359.21 | 637.44 | 63.91 | 587 | 194 | 345 | 35 | 39.13 | 21.16 | 4.72 | 2.55
5 | ФССЦ-101-1714 Пр. Минрегиона №308 от 28.07.09 | Болты с гайками и шайбами строительные Строительные металлические конструкции | т | 0,0057 округл(0,0105*0,5408;4) | 9040 |  |  |  | 52
6 | ФССЦ-201-0593 Пр. Минрегиона №308 от 28.07.09 | Площадки встроенные одноярусные и многоярусные для обслуживания и установки оборудования со стальным настилом, расход стали на 1 м2 площадки: от 75 до 100 кг Строительные металлические конструкции | т | 0,5408 0,52*1,04 | 8969.1 |  |  |  | 4850
7 | ФЕР09-03-029-01 В ред. пр. № 253 Минрегиона РФ | Монтаж лестниц прямолинейных и криволинейных, пожарных с ограждением Строительные металлические конструкции: НР (162 руб.): 95% от ФОТ СП (145 руб.): 85% от ФОТ | 1 т конструкций | 0.45 | 1084.67 | 304.28 | 691.89 | 76.25 | 488 | 137 | 311 | 34 | 32.37 | 14.57 | 5.64 | 2.54
8 | ФССЦ-101-1714 Пр. Минрегиона №308 от 28.07.09 | Болты с гайками и шайбами строительные Строительные металлические конструкции | т | 0,006 округл(0,0134*0,45;4) | 9040 |  |  |  | 54
9 | ФССЦ-201-0650 Пр. Минрегиона №308 от 28.07.09 | Ограждения лестничных проемов, лестничные марши, пожарные лестницы Строительные металлические конструкции | т | 0.45 | 7571 |  |  |  | 3407
10 | ФЕР09-03-030-01 В ред. пр. № 253 Минрегиона РФ | Монтаж площадок с настилом и ограждением из листовой, рифленой, просечной и круглой стали Строительные металлические конструкции: НР (172 руб.): 95% от ФОТ СП (154 руб.): 85% от ФОТ | 1 т конструкций | 0.43 | 1085.15 | 359.21 | 637.44 | 63.91 | 467 | 154 | 274 | 27 | 39.13 | 16.83 | 4.72 | 2.03
11 | ФССЦ-101-1714 Пр. Минрегиона №308 от 28.07.09 | Болты с гайками и шайбами строительные Строительные металлические конструкции | т | 0,0045 округл(0,0105*0,43;4) | 9040 |  |  |  | 41
12 | ФССЦ-201-0593 Пр. Минрегиона №308 от 28.07.09 | Площадки встроенные одноярусные и многоярусные для обслуживания и установки оборудования со стальным настилом, расход стали на 1 м2 площадки: от 75 до 100 кг Строительные металлические конструкции | т | 0.43 | 8969.1 |  |  |  | 3857
13 | ФЕР10-01-010-01 В ред. пр. № 253 Минрегиона РФ | Установка элементов каркаса: из брусьев Деревянные конструкции: НР (1767 руб.): 124% от ФОТ СП (898 руб.): 63% от ФОТ | 1 м3 древесины в конструкции | 7,56 0,99+6,57 | 2411.06 | 188.55 | 33.51 |  | 18228 | 1425 | 253 |  | 22.5 | 170.1
14 | ФЕР10-01-092-01 В ред. пр. № 253 Минрегиона РФ | Антисептическая обработка каменных, бетонных, кирпичных и деревянных поверхностей биопиреном "Нортекс-Дезинфектор" Деревянные конструкции: НР (252 руб.): 124% от ФОТ СП (128 руб.): 63% от ФОТ | 100 м2 обрабатываемой поверхности | 4 округл((0,99/0,05+6,57/0,04)*2,1*0,01) | 242.56 | 50.25 | 44.74 | 0.46 | 970 | 201 | 179 | 2 | 5.94 | 23.76 | 0.04 | 0.16
15 | ФЕР13-03-002-04 В ред. пр. № 253 Минрегиона РФ | Огрунтовка металлических поверхностей за один раз: грунтовкой ГФ-021 Защита строительных конструкций и оборудования от коррозии: НР (278 руб.): 95% от ФОТ СП (205 руб.): 70% от ФОТ | 100 м2 окрашиваемой поверхности | 5,17 округл(((6,54+4,51+0,52)*1,04+0,45+0,43)*0,01*40;2) | 268.7 | 56.55 | 9.43 | 0.1 | 1389 | 292 | 49 | 1 | 5.31 | 27.45 | 0.01 | 0.05
16 | ФЕР13-03-004-26 В ред. пр. № 253 Минрегиона РФ | Окраска металлических огрунтованных поверхностей: эмалью ПФ-115 КОЭФ. К ПОЗИЦИИ: за 2 раза ПЗ=2 (ОЗП=2; ЭМ=2 к расх.; ЗПМ=2; МАТ=2 к расх.; ТЗ=2; ТЗМ=2) Защита строительных конструкций и оборудования от коррозии: НР (342 руб.): 95% от ФОТ СП (252 руб.): 70% от ФОТ | 100 м2 окрашиваемой поверхности | 5,17 округл(((6,54+4,51+0,52)*1,04+0,45+0,43)*0,01*40;2) | 644.48 | 69.48 | 12.44 | 0.2 | 3332 | 359 | 64 | 1 | 7.66 | 39.6 | 0.02 | 0.1
Итого по разделу 1 Металлоконструкции. | [8 empty] | 158984 |  |  |  |  | 868.53 |  | 57.95
ИТОГИ ПО СМЕТЕ:
Итого прямые затраты по смете в ценах 2001г. | [8 empty] | 142927 | 8101 | 10838 | 810 |  | 868.53 |  | 57.95
Накладные расходы | [8 empty] | 8938
Сметная прибыль | [8 empty] | 7119
Итоги по смете:
Строительные металлические конструкции | [8 empty] | 130943 |  |  |  |  | 607.62 |  | 57.64
Деревянные конструкции | [8 empty] | 22243 |  |  |  |  | 193.86 |  | 0.16
Защита строительных конструкций и оборудования от коррозии | [8 empty] | 5798 |  |  |  |  | 67.05 |  | 0.15
Итого | [8 empty] | 158984 |  |  |  |  | 868.53 |  | 57.95
В том числе:
Материалы | [8 empty] | 123988
Машины и механизмы | [8 empty] | 10838
ФОТ | [8 empty] | 8911
Накладные расходы | [8 empty] | 8938
Сметная прибыль | [8 empty] | 7119
ВСЕГО по смете | [8 empty] | 158984 |  |  |  |  | 868.53 |  | 57.95
Составил _______________________________________________
(должность, подпись, расшифровка)
Проверил _______________________________________________
(должность, подпись, расшифровка)