## Локальная смета
СОГЛАСОВАНО: | [10 empty] | УТВЕРЖДАЮ:
Заместитель генерального директора
по капитальному строительству ОАО "Хиагда" | [10 empty] | Генеральный директор ОАО "Хиагда"
_____________________________ В.Г. Коломиец | [10 empty] | ____________________Е.И.Гонтарь
_____" _________________________2011 год | [10 empty] | "____" __________________ 2011 год
Предприятие на Хиагдинском месторождении
(наименование стройки)
ЛОКАЛЬНЫЙ СМЕТНЫЙ РАСЧЕТ № С-16
(локальная смета)
|  | на | Эксплуатационные поля рудных залежей. Залежь 7. Блок 4.
Общестроительные работы. Эстакады 7-4-4.
(наименование работ и затрат, наименование объекта)
Основание: Чертеж 2194-992619-КМ листы 1-17; Смета А-971-11.
|  |  | Сметная стоимость строительных работ _______________________________________________________________________________________________ | [5 empty] | ___________________________382,298 |  | тыс. руб.
|  |  | Средства на оплату труда _______________________________________________________________________________________________ | [5 empty] | ___________________________33,575 |  | тыс. руб.
|  |  | Сметная трудоемкость _______________________________________________________________________________________________ | [5 empty] | _______________________________________________________________________________________________1855,94 |  | чел.час
Составлен в базовых ценах по состоянию на 2001 год.
№ пп | Обоснование | Наименование | Ед. изм. | Кол. | Стоимость единицы, руб. |  |  |  | Общая стоимость, руб. |  |  |  | Т/з осн. раб.на ед. | Т/з осн. раб. Всего | Т/з мех. на ед. | Т/з мех. Всего
[5 empty] | Всего | В том числе |  |  | Всего | В том числе
[6 empty] | Осн.З/п | Эк.Маш | З/пМех |  | Осн.З/п | Эк.Маш | З/пМех
1 | 2 | 3 | 4 | 5 | 6 | 7 | 8 | 9 | 10 | 11 | 12 | 13 | 14 | 15 | 16 | 17
Раздел 1. Фундаменты.
1 | ФЕР05-01-054-03 В ред. пр. № 253 Минрегиона РФ | Бурение скважин диаметром 350 мм вращательным (роторным) способом в грунтах и породах группы: 3 КОЭФ. К ПОЗИЦИИ: п.1.5.41. ОП При бурении скважин глубиной до 10, 20 и 30 м ОЗП=0,8; ЭМ=0,9 к расх.; ЗПМ=0,9; ТЗ=0,8; ТЗМ=0,9 Свайные работы: НР (1341 руб.): 138% от ФОТ СП (778 руб.): 80% от ФОТ | 1 м скважины | 40 2*20 | 156.29 | 12.09 | 135.89 | 12.2 | 6252 | 484 | 5436 | 488 | 1.12 | 44.8 | 1.07 | 42.8
2 | ФЕР05-01-054-05 В ред. пр. № 253 Минрегиона РФ | Бурение скважин диаметром 350 мм вращательным (роторным) способом в грунтах и породах группы: 5 КОЭФ. К ПОЗИЦИИ: п.1.5.41. ОП При бурении скважин глубиной до 10, 20 и 30 м ОЗП=0,8; ЭМ=0,9 к расх.; ЗПМ=0,9; ТЗ=0,8; ТЗМ=0,9 Свайные работы: НР (1608 руб.): 138% от ФОТ СП (932 руб.): 80% от ФОТ | 1 м скважины | 20 1*20 | 348.31 | 28.83 | 311.17 | 29.39 | 6966 | 577 | 6223 | 588 | 2.67 | 53.4 | 2.58 | 51.6
3 | ФЕР05-01-054-09 В ред. пр. № 253 Минрегиона РФ | Бурение скважин диаметром 350 мм вращательным (роторным) способом в грунтах и породах группы: 9 КОЭФ. К ПОЗИЦИИ: п.1.5.41. ОП При бурении скважин глубиной до 10, 20 и 30 м ОЗП=0,8; ЭМ=0,9 к расх.; ЗПМ=0,9; ТЗ=0,8; ТЗМ=0,9 Свайные работы: НР (34594 руб.): 138% от ФОТ СП (20054 руб.): 80% от ФОТ | 1 м скважины | 80 4*20 | 1815.99 | 158.48 | 1649.2 | 154.88 | 145279 | 12678 | 131936 | 12390 | 14.69 | 1175.2 | 13.53 | 1082.4
4 | ФССЦ-109-0021 Пр. Минрегиона №308 от 28.07.09 | Долота трехшарошечные типа: Ш1460К-ПВ КОЭФ. К ПОЗИЦИИ: коэф-т из т.ч., прилож.5.9, п.3.10 МАТ=1,36 к расх. Свайные работы | шт. | 6,584 (0,56*0,02+1,4*0,01+7,6*0,04)*20 | 3318.4 |  |  |  | 21848
5 | ФССЦ-103-0592 Пр. Минрегиона №308 от 28.07.09 | Трубы бурильные из стали группы Д с высаженными внутрь концами и муфты к ним наружный диаметр: 89 мм, толщина стенки 7 мм КОЭФ. К ПОЗИЦИИ: коэф-т из т.ч.тб.3.1, п.3.10 МАТ=1,36 к расх. Свайные работы | м | 0,272 0,68*0,02*20 | 249.8 |  |  |  | 68
6 | ФЕР05-01-062-01 В ред. пр. № 253 Минрегиона РФ | Бетонирование свай Свайные работы: НР (226 руб.): 138% от ФОТ СП (131 руб.): 80% от ФОТ | 1 м3 конструктивного объема свай | 15.4 | 203.42 | 5.88 | 47.34 | 4.73 | 3133 | 91 | 729 | 73 | 0.64 | 9.86 | 0.35 | 5.39
7 | ФССЦ-401-0026 Пр. Минрегиона №308 от 28.07.09 | Бетон тяжелый, крупность заполнителя: более 40 мм, класс В15 (М200) Бетонные и железобетонные монолитные конструкции в промышленном строительстве | м3 | 15.4 | 600 |  |  |  | 9240
8 | ФССЦ IV, п.5, табл.1;2 | Поправка на морозостойкость бетона F200 (3,5%) 529,57*0,035*1,13 Бетонные и железобетонные монолитные конструкции в промышленном строительстве | м3 | 15.4 | 20.94 |  |  |  | 322
9 | ФЕР05-01-073-01 В ред. пр. № 253 Минрегиона РФ | Установка в скважину свай массой: до 5 т Свайные работы: НР (2074 руб.): 138% от ФОТ СП (1202 руб.): 80% от ФОТ | 1 свая | 20 | 269.98 | 53.64 | 194.34 | 21.52 | 5400 | 1073 | 3887 | 430 | 5.98 | 119.6 | 1.57 | 31.4
10 | ФССЦ-201-0763 Пр. Минрегиона №308 от 28.07.09 | Отдельные конструктивные элементы зданий и сооружений с преобладанием: гнутосварных профилей и круглых труб, средняя масса сборочной единицы до 0,1 т Свайные работы | т | 3,224 3,1*1,04 | 11255 |  |  |  | 36286
11 | ФЕР13-03-002-04 В ред. пр. № 253 Минрегиона РФ | Огрунтовка металлических поверхностей за один раз: грунтовкой ГФ-021 Защита строительных конструкций и оборудования от коррозии: НР (46 руб.): 95% от ФОТ СП (34 руб.): 70% от ФОТ | 100 м2 окрашиваемой поверхности | 0,85 округл(26,5*3,1*1,04*0,01;2) | 268.7 | 56.55 | 9.43 | 0.1 | 228 | 48 | 8 |  | 5.31 | 4.51 | 0.01 | 0.01
12 | ФЕР13-03-004-26 В ред. пр. № 253 Минрегиона РФ | Окраска металлических огрунтованных поверхностей: эмалью ПФ-115 КОЭФ. К ПОЗИЦИИ: за 2 раза ПЗ=2 (ОЗП=2; ЭМ=2 к расх.; ЗПМ=2; МАТ=2 к расх.; ТЗ=2; ТЗМ=2) Защита строительных конструкций и оборудования от коррозии: НР (56 руб.): 95% от ФОТ СП (41 руб.): 70% от ФОТ | 100 м2 окрашиваемой поверхности | 0,85 округл(26,5*3,1*1,04*0,01;2) | 644.48 | 69.48 | 12.44 | 0.2 | 548 | 59 | 11 |  | 7.66 | 6.51 | 0.02 | 0.02
Итого по разделу 1 Фундаменты. | [8 empty] | 298688 |  |  |  |  | 1413.88 |  | 1213.62
Раздел 2. Металлоконструкции.
13 | ФЕР09-02-019-01 В ред. пр. № 253 Минрегиона РФ | Монтаж унифицированных эстакад пролетом до 18 м: одноярусных Строительные металлические конструкции: НР (219 руб.): 95% от ФОТ СП (196 руб.): 85% от ФОТ | 1 т конструкций | 0,4784 (3,56-3,1)*1,04 | 1464.3 | 426.65 | 748.18 | 56.72 | 701 | 204 | 358 | 27 | 44.35 | 21.22 | 4.04 | 1.93
14 | ФЕР09-02-019-01 В ред. пр. № 253 Минрегиона РФ | Монтаж унифицированных эстакад пролетом до 18 м: одноярусных КОЭФ. К ПОЗИЦИИ: поправка на марку стали С345 ПЗ=1,1 (ОЗП=1,1; ЭМ=1,1 к расх.; ЗПМ=1,1; МАТ=1,1 к расх.; ТЗ=1,1; ТЗМ=1,1) Строительные металлические конструкции: НР (2926 руб.): 95% от ФОТ СП (2618 руб.): 85% от ФОТ | 1 т конструкций | 5,7928 (0,36+5,21)*1,04 | 1610.73 | 469.32 | 823 | 62.39 | 9331 | 2719 | 4767 | 361 | 48.79 | 282.63 | 4.44 | 25.72
15 | ФССЦ-201-0664 Пр. Минрегиона №308 от 28.07.09 | Эстакады открытые кабельные и для прокладки трубопроводов: пролетные строения, опоры, седла, кронштейны Строительные металлические конструкции | т | 6,2712 0,4784+5,7928 | 7560 |  |  |  | 47410
16 | ФЕР09-03-030-01 В ред. пр. № 253 Минрегиона РФ | Монтаж площадок с настилом и ограждением из листовой, рифленой, просечной и круглой стали Строительные металлические конструкции: НР (234 руб.): 95% от ФОТ СП (209 руб.): 85% от ФОТ | 1 т конструкций | 0,5824 0,56*1,04 | 1085.15 | 359.21 | 637.44 | 63.91 | 632 | 209 | 371 | 37 | 39.13 | 22.79 | 4.72 | 2.75
17 | ФССЦ-101-1714 Пр. Минрегиона №308 от 28.07.09 | Болты с гайками и шайбами строительные Строительные металлические конструкции | т | 0,0061 округл(0,0105*0,5824;4) | 9040 |  |  |  | 55
18 | ФССЦ-201-0593 Пр. Минрегиона №308 от 28.07.09 | Площадки встроенные одноярусные и многоярусные для обслуживания и установки оборудования со стальным настилом, расход стали на 1 м2 площадки: от 75 до 100 кг Строительные металлические конструкции | т | 0,5824 0,56*1,04 | 8969.1 |  |  |  | 5224
19 | ФЕР09-03-029-01 В ред. пр. № 253 Минрегиона РФ | Монтаж лестниц прямолинейных и криволинейных, пожарных с ограждением Строительные металлические конструкции: НР (29 руб.): 95% от ФОТ СП (26 руб.): 85% от ФОТ | 1 т конструкций | 0.08 | 1084.67 | 304.28 | 691.89 | 76.25 | 87 | 24 | 55 | 6 | 32.37 | 2.59 | 5.64 | 0.45
20 | ФССЦ-101-1714 Пр. Минрегиона №308 от 28.07.09 | Болты с гайками и шайбами строительные Строительные металлические конструкции | т | 0,0011 округл(0,0134*0,08;4) | 9040 |  |  |  | 10
21 | ФССЦ-201-0650 Пр. Минрегиона №308 от 28.07.09 | Ограждения лестничных проемов, лестничные марши, пожарные лестницы Строительные металлические конструкции | т | 0.08 | 7571 |  |  |  | 606
22 | ФЕР09-03-030-01 В ред. пр. № 253 Минрегиона РФ | Монтаж площадок с настилом и ограждением из листовой, рифленой, просечной и круглой стали Строительные металлические конструкции: НР (56 руб.): 95% от ФОТ СП (50 руб.): 85% от ФОТ | 1 т конструкций | 0.14 | 1085.15 | 359.21 | 637.44 | 63.91 | 152 | 50 | 89 | 9 | 39.13 | 5.48 | 4.72 | 0.66
23 | ФССЦ-101-1714 Пр. Минрегиона №308 от 28.07.09 | Болты с гайками и шайбами строительные Строительные металлические конструкции | т | 0,0015 округл(0,0105*0,14;4) | 9040 |  |  |  | 14
24 | ФССЦ-201-0593 Пр. Минрегиона №308 от 28.07.09 | Площадки встроенные одноярусные и многоярусные для обслуживания и установки оборудования со стальным настилом, расход стали на 1 м2 площадки: от 75 до 100 кг Строительные металлические конструкции | т | 0.14 | 8969.1 |  |  |  | 1256
25 | ФЕР10-01-010-01 В ред. пр. № 253 Минрегиона РФ | Установка элементов каркаса: из брусьев Деревянные конструкции: НР (689 руб.): 124% от ФОТ СП (350 руб.): 63% от ФОТ | 1 м3 древесины в конструкции | 2,95 0,39+2,56 | 2411.06 | 188.55 | 33.51 |  | 7113 | 556 | 99 |  | 22.5 | 66.38
26 | ФЕР10-01-092-01 В ред. пр. № 253 Минрегиона РФ | Антисептическая обработка каменных, бетонных, кирпичных и деревянных поверхностей биопиреном "Нортекс-Дезинфектор" Деревянные конструкции: НР (45 руб.): 124% от ФОТ СП (23 руб.): 63% от ФОТ | 100 м2 обрабатываемой поверхности | 0,718 (0,39/0,05+2,56/0,04)*0,01 | 242.56 | 50.25 | 44.74 | 0.46 | 174 | 36 | 32 |  | 5.94 | 4.26 | 0.04 | 0.03
27 | ФЕР13-03-002-04 В ред. пр. № 253 Минрегиона РФ | Огрунтовка металлических поверхностей за один раз: грунтовкой ГФ-021 Защита строительных конструкций и оборудования от коррозии: НР (152 руб.): 95% от ФОТ СП (112 руб.): 70% от ФОТ | 100 м2 окрашиваемой поверхности | 2,83 округл(((3,92-3,1+5,21+0,56)*1,04+0,08+0,14)*0,01*40;2) | 268.7 | 56.55 | 9.43 | 0.1 | 760 | 160 | 27 |  | 5.31 | 15.03 | 0.01 | 0.03
28 | ФЕР13-03-004-26 В ред. пр. № 253 Минрегиона РФ | Окраска металлических огрунтованных поверхностей: эмалью ПФ-115 КОЭФ. К ПОЗИЦИИ: за 2 раза ПЗ=2 (ОЗП=2; ЭМ=2 к расх.; ЗПМ=2; МАТ=2 к расх.; ТЗ=2; ТЗМ=2) Защита строительных конструкций и оборудования от коррозии: НР (188 руб.): 95% от ФОТ СП (139 руб.): 70% от ФОТ | 100 м2 окрашиваемой поверхности | 2,83 округл(((3,92-3,1+5,21+0,56)*1,04+0,08+0,14)*0,01*40;2) | 644.48 | 69.48 | 12.44 | 0.2 | 1824 | 197 | 35 | 1 | 7.66 | 21.68 | 0.02 | 0.06
Итого по разделу 2 Металлоконструкции. | [8 empty] | 83610 |  |  |  |  | 442.06 |  | 31.63
ИТОГИ ПО СМЕТЕ:
Итого прямые затраты по смете в ценах 2001г. | [8 empty] | 310919 | 19165 | 154063 | 14410 |  | 1855.94 |  | 1245.25
Накладные расходы | [8 empty] | 44483
Сметная прибыль | [8 empty] | 26896
Итоги по смете:
Свайные работы | [8 empty] | 288173 |  |  |  |  | 1402.86 |  | 1213.59
Бетонные и железобетонные монолитные конструкции в промышленном строительстве | [8 empty] | 9562
Защита строительных конструкций и оборудования от коррозии | [8 empty] | 4128 |  |  |  |  | 47.73 |  | 0.12
Строительные металлические конструкции | [8 empty] | 72041 |  |  |  |  | 334.71 |  | 31.51
Деревянные конструкции | [8 empty] | 8394 |  |  |  |  | 70.64 |  | 0.03
Итого | [8 empty] | 382298 |  |  |  |  | 1855.94 |  | 1245.25
В том числе:
Материалы | [8 empty] | 137691
Машины и механизмы | [8 empty] | 154063
ФОТ | [8 empty] | 33575
Накладные расходы | [8 empty] | 44483
Сметная прибыль | [8 empty] | 26896
ВСЕГО по смете | [8 empty] | 382298 |  |  |  |  | 1855.94 |  | 1245.25
Составил _______________________________________________
(должность, подпись, расшифровка)
Проверил _______________________________________________
(должность, подпись, расшифровка)